## Worksheet
NBGLC32.3
Edelstahlgehäuse für Anwendungen an Nahrungsmittelmaschinen Schutzart IP69K Variable Größen mit bis zu fünf Bohrungen für Befehlsgeräte Kein zusätzliches Befestigungsmaterial wie z. B. Abstandshalter notwendig, durch Flächendichtung unter dem Gehäuse
Bestelldaten
Produkt-Typbezeichnung | NBGLC32.3
Artikelnummer (Bestellnummer) | 103032714
EAN (European Article Number) | 4030661531908
eCl@ss Nummer, Version 12.0 | 27-37-12-05
eCl@ss Nummer, Version 11.0 | 27-37-12-05
eCl@ss Nummer, Version 9.0 | 27-37-12-05
ETIM Nummer, Version 7.0 | EC000200
ETIM Nummer, Version 6.0 | EC000200
Allgemeine Daten
Ausführung | Aufbaugehäuse
Werkstoff des Gehäuses | Edelstahl (V2A)
Farbe des Gehäuseunterteils | silber
Farbe der Dichtung | blau
Bruttogewicht | 1.362 g
Allgemeine Daten - Eigenschaften
Anzahl der Befehlsstellen | 2
Anzahl der Kabeldurchführungen | 1
Mechanische Daten
Position der Kabeldurchführung | bodenseitig
Mechanische Daten - Anschlusstechnik
Durchmesser der Kabeldurchführung | 20,3 mm
Mechanische Daten - Abmessungen
Breite | 100 mm
Tiefe | 195 mm
Umgebungsbedingungen
Schutzart | IP67 IP69K
Umgebungstemperatur | -25 ... +80 °C
AVS Schmersal Vertriebs GmbH, Biróstraße 17, A-1230 Wien
Die genannten Daten und Angaben wurden sorgfältig geprüft. Abbildungen können vom Original abweichen. Weitere technische Daten finden Sie in der Betriebsanleitung. Technische Änderungen und Irrtümer vorbehalten.
Generiert am: 13.04.2025, 13:47