## Worksheet
ACC-PWR-EBLT-BM8X70-A2
Bestelldaten
Produkt-Typbezeichnung | ACC-PWR-EBLT-BM8X70-A2
Artikelnummer (Bestellnummer) | 101192471
EAN (European Article Number) | 4030661363776
eCl@ss Nummer, Version 12.0 | 23-11-06-02
eCl@ss Nummer, Version 11.0 | 23-11-06-02
eCl@ss Nummer, Version 9.0 | 23-11-06-16
ETIM Nummer, Version 7.0 | EC002367
ETIM Nummer, Version 6.0 | EC002367
Allgemeine Daten
Werkstoff | Nichtrostender Stahl NIRO
Bruttogewicht | 34 g
Mechanische Daten - Abmessungen
Länge der Schraube | 70 mm
Gewindelänge der Schraube | 35 mm
Durchmesser der Schraube | 8 mm
Durchmesser, metrisches ISO-Gewinde mit Steigungsangabe | M8 x 1.25
Lieferumfang
Lieferumfang des Montagematerials | Augenschraube mit Mutter
Hinweis
Hinweis (Allgemein) | Länge, bezogen auf Augenmitte gemäß DIN 444
AVS Schmersal Vertriebs GmbH, Biróstraße 17, A-1230 Wien
Die genannten Daten und Angaben wurden sorgfältig geprüft. Abbildungen können vom Original abweichen. Weitere technische Daten finden Sie in der Betriebsanleitung. Technische Änderungen und Irrtümer vorbehalten.
Generiert am: 12.02.2025, 14:40