## Worksheet
SLC440AS-ER-0890-30
| Auflösung 30 mm Reichweite 0,3 m … 10 m Sicherheitstyp 4 gemäß IEC 61496-1 Integrierte AS-Interface Schnittstelle | Schutzfeldhöhe 170 mm - 1770 mm Parametrierbare Ausblend-Funktionen Statusleuchte integriert
Bestelldaten
Produkt-Typbezeichnung | SLC440AS-ER-0890-30
Artikelnummer (Bestellnummer) | 103007489
EAN (European Article Number) | 4030661449807
eCl@ss Nummer, Version 12.0 | 27-27-27-04
eCl@ss Nummer, Version 11.0 | 27-27-27-04
eCl@ss Nummer, Version 9.0 | 27-27-27-04
ETIM Nummer, Version 7.0 | EC002549
ETIM Nummer, Version 6.0 | EC002549
Zulassungen - Vorschriften
Zertifikate | cULus ASi-SaW
Allgemeine Daten
Vorschriften | CLC/TS 61496-2 EN 50295 EN IEC 62061 EN ISO 13849-1 EN IEC 61496-1
Wirkprinzip | optoelektronisch
Werkstoff des Gehäuses | Aluminium
Reaktionszeit, maximum | 13 ms
Bruttogewicht | 1.630 g
Allgemeine Daten - Eigenschaften
Sicherheitsfunktionen | Ja
Ausblendfunktion | Ja
7-Segment Anzeige | Ja
Integrierte Anzeige, Status | Ja
Anzahl der Strahlen | 44
Sicherheitsbetrachtung
Vorschriften | EN IEC 62061
Performance Level, bis | e
Kategorie | 4
PFH-Wert | 5,17 x 10⁻⁹ /h
Safety Integrity Level (SIL), geeignet für Anwendungen in | 3
Gebrauchsdauer | 20 Jahre
Sicherheitstyp gemäß IEC 61496-1 | 4
Mechanische Daten
Detektionsvermögen für Probekörper | 30 mm
Höhe des Schutzfeldes | 890 mm
Reichweite, Schutzfeld, minimum | 0,3 m
Reichweite, Schutzfeld, maximum | 10 m
Wellenlänge der Laserdiode | 880 nm
Mechanische Daten - Anschlusstechnik
Anschlussart | Steckverbinder
Anschluss Stecker, Empfänger | Einbaustecker M12, 5-polig
Anschluss Stecker, Sender | Einbaustecker M12, 4-polig
Mechanische Daten - Abmessungen
Höhe des Senders | 1.003 mm
Höhe des Empfängers | 1.023 mm
Länge des Sensors | 33 mm
Breite des Sensors | 27,8 mm
Umgebungsbedingungen
Schutzart | IP67
Umgebungstemperatur | -10 ... +50 °C
Lager- und Transporttemperatur | -25 ... +70 °C
Schwingfestigkeit | 10 … 55 Hz, Amplitude 0,35 mm
Schockfestigkeit | 10 g / 16 ms
Schutzklasse | III
Umgebungsbedingungen - Isolationskennwerte
Bemessungsisolationsspannung Ui | 32 VDC
Bemessungsstoßspannungsfestigkeit Uimp | 0,8 kV
Überspannungskategorie | III
Verschmutzungsgrad | 2
Elektrische Daten - AS-Interface
Bemessungsbetriebsspannung | 18 ... 31,6 VDC (Verpolungsschutz)
AS-i Stromaufnahme, maximum | 50 mA
Elektrische Daten - AS-Interface Spezifikation
AS-i Spezifikation | Safety-Slave
AS-i Version | V 3.0
AS-i Profil | S-0.B.F.E
AS-i Eingang, Kanal 1 | Datenbits DI 0/DI 1 = dynamische Codeübertragung
AS-i Eingang, Kanal 2 | Datenbits DI 2/DI 3 = dynamische Codeübertragung
AS-i Ausgänge, DO 0 … DO 3 | Keine Funktion
AS-i Parameter Bits, P0 | Keine Funktion
AS-i Parameter Bits, P1 | Strahlqualität niedrig
AS-i Parameter Bits, P2 | Keine Funktion
AS-i Parameter Bits, P3 | Gerätefehler (FID)
Hinweis (AS-i Parameter Bits) | Parameterausgänge sind auf „1111“ (0xF) einzustellen FID: Peripheriefehler
AS-i Eingangsmodul-Adresse | 0
Hinweis (AS-i Eingangsmodul-Adresse) | Voreingestellt auf Adresse 0, änderbar über AS-Interface Busmaster oder Handprogrammiergerät
Elektrische Daten - Hilfsspannung (Aux)
Betriebsspannung | 24 VDC -15 % / +10 % (stabilisiertes PELV-Netzteil)
Stromaufnahme, Empfänger | 150 mA
Stromaufnahme, Sender | 75 mA
Bemessungsbetriebsspannung | 24 VDC
Absicherung | 4 A
Zustandsanzeige
Hinweis (LED-Zustandsanzeige) | (1) grün/rote LED (AS-i Duo LED): Versorgungsspannung / Kommunikationsfehler / Slaveadresse = 0 / Peripheriefehler erkannt
Hinweis
Hinweis Spannung AUX DC | stabilisiertes PELV-Netzteil
AVS Schmersal Vertriebs GmbH, Wienerbergstraße 9, A-1100 Wien
Die genannten Daten und Angaben wurden sorgfältig geprüft. Abbildungen können vom Original abweichen. Weitere technische Daten finden Sie in der Betriebsanleitung. Technische Änderungen und Irrtümer vorbehalten.
Generiert am: 31.05.2025, 06:25