## Worksheet
CST 30S-1
Edelstahlgehäuse
Bestelldaten
Produkt-Typbezeichnung | CST 30S-1
Artikelnummer (Bestellnummer) | 101193607
EAN (European Article Number) | 4030661381640
eCl@ss Nummer, Version 12.0 | 27-27-26-06
eCl@ss Nummer, Version 11.0 | 27-27-24-04
eCl@ss Nummer, Version 9.0 | 27-27-24-04
ETIM Nummer, Version 7.0 | EC001487
ETIM Nummer, Version 6.0 | EC001487
Zusatzinformation (Bestelldaten) | Hinweis: Sensor und Betätiger müssen getrennt bestellt werden.
Allgemeine Daten
Werkstoff des Gehäuses | Edelstahl
Bruttogewicht | 139 g
Mechanische Daten - Abmessungen
Durchmesser des Betätiger | M30
Breite des Betätigers | 24,5 mm
Lieferumfang
Lieferumfang | 1x Betätiger CST 30S-1
Lieferumfang des Montagematerials | 2x Muttern M30
AVS Schmersal Vertriebs GmbH, Biróstraße 17, A-1230 Wien
Die genannten Daten und Angaben wurden sorgfältig geprüft. Abbildungen können vom Original abweichen. Weitere technische Daten finden Sie in der Betriebsanleitung. Technische Änderungen und Irrtümer vorbehalten.
Generiert am: 05.05.2025, 10:53