## Worksheet
RST260-1
seitliche Betätigung einfache Montage Befestigung 2 x M4
Bestelldaten
Produkt-Typbezeichnung | RST260-1
Artikelnummer (Bestellnummer) | 103004318
EAN (European Article Number) | 4030661436470
eCl@ss Nummer, Version 12.0 | 27-27-26-06
eCl@ss Nummer, Version 11.0 | 27-27-24-04
eCl@ss Nummer, Version 9.0 | 27-27-24-04
ETIM Nummer, Version 7.0 | EC001487
ETIM Nummer, Version 6.0 | EC001487
Zusatzinformation (Bestelldaten) | Hinweis: Sensor und Betätiger müssen getrennt bestellt werden.
Allgemeine Daten
Werkstoff des Betätigers | Kunststoff
Bruttogewicht | 26 g
Mechanische Daten
Aktive Fläche | seitlich
Mechanische Daten - Abmessungen
Länge des Betätigers | 29,5 mm
Breite des Betätigers | 39 mm
Höhe des Betätigers | 18 mm
Lieferumfang
Hinweis (Lieferumfang, Anzahl und Art) | Betätiger inklusive Montageplatte
AVS Schmersal Vertriebs GmbH, Biróstraße 17, A-1230 Wien
Die genannten Daten und Angaben wurden sorgfältig geprüft. Abbildungen können vom Original abweichen. Weitere technische Daten finden Sie in der Betriebsanleitung. Technische Änderungen und Irrtümer vorbehalten.
Generiert am: 21.05.2024, 03:16