## Worksheet
ACC-AZM300-BOW-2-4M-6M
Fernentriegelung über ein Zugseil Einsetzbar als Fluchtentriegelung oder Notentsperrung Länge der ummantelten Stahlseele: 4 m Gesamtlänge: 6 m
Bestelldaten
Produkt-Typbezeichnung | ACC-AZM300-BOW-2-4M-6M
Artikelnummer (Bestellnummer) | 103028145
EAN (European Article Number) | 4030661522920
eCl@ss Nummer, Version 12.0 | 27-27-26-92
eCl@ss Nummer, Version 11.0 | 27-27-26-92
eCl@ss Nummer, Version 9.0 | 27-27-26-92
ETIM Nummer, Version 7.0 | EC002594
ETIM Nummer, Version 6.0 | EC002594
Allgemeine Daten
Bruttogewicht | 469 g
Mechanische Daten - Abmessungen
Länge | 52 mm
Breite | 40 mm
Höhe | 21,4 mm
Länge der ummantelte Stahlseele | 4 m
Länge des Bowdenzuges | 6 m
Lieferumfang
Lieferumfang | Die Sicherheitszuhaltung ist nicht im Lieferumfang enthalten. Hinweis: Bei der Bowdenzugentriegelung handelt es sich um ein Zubehörteil, welches nur in Verbindung mit der Sicherheitszuhaltung AZM300...-T/-N eingesetzt werden kann.
AVS Schmersal Vertriebs GmbH, Biróstraße 17, A-1230 Wien
Die genannten Daten und Angaben wurden sorgfältig geprüft. Abbildungen können vom Original abweichen. Weitere technische Daten finden Sie in der Betriebsanleitung. Technische Änderungen und Irrtümer vorbehalten.
Generiert am: 30.04.2024, 14:37