## Worksheet
BS-B50-150-RVA
Bandschieflauf-Hebel mit Edelstahlrolle 50 mm Durchmesser
Bestelldaten
Produkt-Typbezeichnung | BS-B50-150-RVA
Artikelnummer (Bestellnummer) | 153030654
EAN (European Article Number) | 4030661535944
eCl@ss Nummer, Version 12.0 | 27-27-06-12
eCl@ss Nummer, Version 11.0 | 27-27-06-12
eCl@ss Nummer, Version 9.0 | 27-27-06-12
ETIM Nummer, Version 7.0 | EC001483
ETIM Nummer, Version 6.0 | EC001483
Allgemeine Daten
Werkstoff des Betätigers | Edelstahl (V2A)
Bruttogewicht | 664 g
Mechanische Daten
Werkstoff der Rolle | Edelstahl (V2A)
Positionierschritte für den Betätiger | 10 °
Mechanische Daten - Abmessungen
Länge der Rolle | 160 mm
Durchmesser der Rolle | 50 mm
Länge des Hebels | 273 mm
AVS Schmersal Vertriebs GmbH, Biróstraße 17, A-1230 Wien
Die genannten Daten und Angaben wurden sorgfältig geprüft. Abbildungen können vom Original abweichen. Weitere technische Daten finden Sie in der Betriebsanleitung. Technische Änderungen und Irrtümer vorbehalten.
Generiert am: 01.04.2025, 18:10