## Worksheet
MONTAGESATZ AZM 170 P
Bestelldaten
Produkt-Typbezeichnung | MONTAGESATZ AZM 170 P
Artikelnummer (Bestellnummer) | 101150367
EAN (European Article Number) | 4030661287751
eCl@ss Nummer, Version 12.0 | 27-27-26-92
eCl@ss Nummer, Version 11.0 | 27-27-26-92
eCl@ss Nummer, Version 9.0 | 27-27-26-92
ETIM Nummer, Version 7.0 | EC002594
ETIM Nummer, Version 6.0 | EC002594
Allgemeine Daten
Bruttogewicht | 210 g
Mechanische Daten
Montageanweisung | Einbau parallel zur Schutztür
Lieferumfang
Lieferumfang des Montagematerials | Linsenschraube M4 x 30 nach ISO 7380 Linsenschraube M4 x 10 nach ISO 7380 Scheibe DIN 433-4,3 Befestigungsplatte AZ 17/AZM 170 U-Profil AZM 170 Befestigungswinkel AZM 170
Hinweis
Hinweis (Allgemein) | Die Montagebausätze sind nur in Verbindung mit Betätiger AZM 170-B6 zu verwenden.
AVS Schmersal Vertriebs GmbH, Wienerbergstraße 9, A-1100 Wien
Die genannten Daten und Angaben wurden sorgfältig geprüft. Abbildungen können vom Original abweichen. Weitere technische Daten finden Sie in der Betriebsanleitung. Technische Änderungen und Irrtümer vorbehalten.
Generiert am: 09.06.2025, 12:52