## Worksheet
USP-30-M24BS/8
für Schachthöhen bis 30 m Unterschiedliche Schnittstellen zur Anbindung an verschiedene Steuerungen geringer Montageaufwand Verschleiß- und wartungsfrei Millimetergenaue Absolutwerte
Bestelldaten
Produkt-Typbezeichnung | USP-30-M24BS/8
Artikelnummer (Bestellnummer) | 101178400
EAN (European Article Number) | 4030661310381
eCl@ss Nummer, Version 12.0 | 27-20-10-01
eCl@ss Nummer, Version 11.0 | 27-20-10-01
eCl@ss Nummer, Version 9.0 | 27-20-10-01
ETIM Nummer, Version 7.0 | EC000641
ETIM Nummer, Version 6.0 | EC000641
Lieferbar bis | 30.06.2023
Allgemeine Daten
Codierung | Binär
Werkstoff des Gehäuses | Ultramid
Bruttogewicht | 5.300 g
Mechanische Daten
Wiederholgenauigkeit R (unter normalen Schachtverhältnissen) | 3 mm
Wiederholgenauigkeit R (bei Kalibriertemperatur) | 1 mm
Förderhöhe, maximum | 30 m
Fördergeschwindigkeit, maximum | 6 m/s
Umgebungsbedingungen
Schutzart | IP54
Umgebungstemperatur | -10 ... +50 °C
Elektrische Daten
Betriebsspannung | 24 VDC -10 % / +15 %
Bemessungsbetriebsspannung | 24 VDC
Bemessungsbetriebsstrom | 180 mA
Elektrische Daten - Elektromagnetische Verträglichkeit (EMV)
Störaussendung | EN 50081-2 EN 12015
Störfestigkeit | IEC 61000-6-2 EN 12016
Lieferumfang
Lieferumfang | Das Set USP besteht aus: Sender + Empfänger, 2 Dämpfer, 1 Pendelschutz, Montagematerial, Dokumentationen, Signaldraht, Senderanschlussleitung und Empfängerkabel sind abhängig von der jeweiligen Anwendung und müssen separat bestellt werden.
Hinweis
Hinweis (Allgemein) | Die Angaben zur Schutzart beziehen sich auf das Gesamtsystem USP. Bitte beachten Sie die Informationen in der Montageanleitung. Um die USP-Systemelemente im Aufzugschacht zu montieren wird nur gängiges Werkzeug benötigt.
Hinweis (Schnittstelle) | Geeignet für folgende Steuerungen: Georg Kühn Steuerungstechnik, Siemens Simatic S7, Thyssen Krupp LS3
AVS Schmersal Vertriebs GmbH, Biróstraße 17, A-1230 Wien
Die genannten Daten und Angaben wurden sorgfältig geprüft. Abbildungen können vom Original abweichen. Weitere technische Daten finden Sie in der Betriebsanleitung. Technische Änderungen und Irrtümer vorbehalten.
Generiert am: 09.02.2025, 02:28