## Worksheet
CSS 11-300-D-M-ST
| Kunststoffgehäuse Es können maximal 31 Sensoren in Reihe geschaltet werden. Steckverbinder M12, 8-polig Ø M30 große Wiederholgenauigkeit der Schaltpunkte | max. Länge der Sensorkette 200 m 2 plusschaltende, kurzschlussfeste Sicherheitsausgänge integrierte Querschluss-, Drahtbruch-, Fremdspannungsüberwachung der Sicherheitsleitungen bis in den Schaltschrank Sicherheits-Sensor auch hinter V4A-Abdeckungen einbaubar
Bestelldaten
Hinweis (Lieferfähigkeit) | Nicht mehr lieferbar!
Produkt-Typbezeichnung | CSS 11-300-D-M-ST
Artikelnummer (Bestellnummer) | 101213904
EAN (European Article Number) | 4030661405650
eCl@ss Nummer, Version 12.0 | 27-27-46-01
eCl@ss Nummer, Version 11.0 | 27-27-24-03
eCl@ss Nummer, Version 9.0 | 27-27-24-03
ETIM Nummer, Version 7.0 | EC001829
ETIM Nummer, Version 6.0 | EC001829
Zulassungen - Vorschriften
Zertifikate | TÜV cULus
Allgemeine Daten
Vorschriften | EN ISO 13849-1 EN IEC 60947-5-3
Wirkprinzip | induktiv
Gehäusebauform | Zylinder, Gewinde
Einbaubedingungen (mechanisch) | nicht bündig
Topologie des Senors | Reihenschaltungsgerät
Werkstoff des Gehäuses | Kunststoff
Werkstoff der aktiven Flächen | Kunststoff
Reaktionszeit, maximum | 60 ms
Risikozeit, maximum | 60 ms
Bruttogewicht | 135 g
Allgemeine Daten - Eigenschaften
Diagnoseausgang | Ja
Kurzschlusserkennung | Ja
Querschlusserkennung | Ja
Sicherheitsfunktionen | Ja
Kaskadierbar | Ja
Integrierte Anzeige, Status | Ja
Anzahl der LEDs | 2
Anzahl der Halbleiter-Ausgänge mit Meldefunktion | 1
Anzahl der sicheren digitalen Ausgänge | 2
Anzahl der Reihenschaltung von Sensoren | 31
Sicherheitsbetrachtung
Vorschriften | EN IEC 60947-5-3 EN IEC 61508
Performance Level, bis | e
Kategorie | 4
PFH-Wert | 3,60 x 10⁻⁹ /h
Safety Integrity Level (SIL), geeignet für Anwendungen in | 3
Gebrauchsdauer | 20 Jahre
Mechanische Daten
Betätigungsebene | kopfseitige Betätigung
Aktive Fläche | vorderseitig
Mechanische Daten - Schaltabstände gemäß EN IEC 60947-5-3
Schaltabstand, typisch | 11 mm
Gesicherter Schaltabstand &quot;EIN&quot; Sao | 8 mm
Gesicherter Schaltabstand &quot;AUS&quot; Sar | 15 mm
Hysterese (Schaltabstand), maximum | 2 mm
Wiederholgenauigkeit R | 1 mm
Mechanische Daten - Anschlusstechnik
Hinweis (Länge der Sensorkette) | Leitungslänge und Leitungsquerschnitt verändern den Spannungsfall in Abhängigkeit vom Ausgangsstrom
Mechanische Daten - Abmessungen
ISO-Gewinde des Sensors | M30
Länge des Sensors | 99,5 mm
Umgebungsbedingungen
Schutzart | IP65 IP67
Umgebungstemperatur | -25 ... +65 °C
Lager- und Transporttemperatur | -25 ... +85 °C
Schwingfestigkeit | 10 … 55 Hz, Amplitude 1 mm
Schockfestigkeit | 30 g / 11 ms
Schutzklasse | II
Umgebungsbedingungen - Isolationskennwerte
Bemessungsisolationsspannung Ui | 32 VAC/DC
Bemessungsstoßspannungsfestigkeit Uimp | 0,8 kV
Überspannungskategorie | III
Verschmutzungsgrad | 3
Elektrische Daten
Betriebsspannung | 24 VDC -15 % / +10 %
Leerlaufstrom I0, typisch | 100 mA
Bemessungsbetriebsspannung | 24 VDC
Bemessungsbetriebsstrom | 600 mA
Bedingter Bemessungskurzschlussstrom | 100 A
Schaltfrequenz, circa | 3 Hz
Gebrauchskategorie DC-12 | 24 VDC / 0,05 A
Elektrische Daten - Sichere digitale Ausgänge
Bemessungsbetriebsstrom | 250 mA
Ausgangsstrom, maximum | 0,25 A
Ausführung der Schaltelemente | p-schaltend
Spannungsfall Ud, maximum | 0,5 V
Reststrom Ir, maximum | 0,5 mA
Spannung, Gebrauchskategorie DC-12 | 24 VDC
Strom, Gebrauchskategorie DC-12 | 0,25 A
Spannung, Gebrauchskategorie DC-13 | 24 VDC
Strom, Gebrauchskategorie DC-13 | 0,25 A
Elektrische Daten - Diagnoseausgänge
Ausführung der Schaltelemente | p-schaltend
Spannungsfall Ud, maximum | 5 V
Spannung, Gebrauchskategorie DC-12 | 24 VDC
Strom, Gebrauchskategorie DC-12 | 0,05 A
Spannung, Gebrauchskategorie DC-13 | 24 VDC
Strom, Gebrauchskategorie DC-13 | 0,05 A
Elektrische Daten - Elektromagnetische Verträglichkeit (EMV)
Störaussendung | IEC 61000-6-4
Störfestigkeit | IEC 61000-6-2
Kontaktbelegung
PIN 1 | A1 Ue
PIN 2 | X1 Sicherheitseingang 1
PIN 3 | A2 GND
PIN 4 | Y1 Sicherheitsausgang 1
PIN 5 | OUT Diagnoseausgang
PIN 6 | X2 Sicherheitseingang 2
PIN 7 | Y2 Sicherheitsausgang 2
PIN 8 | IN ohne Funktion
Lieferumfang
Lieferumfang | Der Betätiger ist nicht im Lieferumfang enthalten.
Lieferumfang des Montagematerials | 2x Befestigungsmaterial Muttern M30
Zubehör
Empfehlung (Betätiger) | CST 30S-1
Empfehlung Sicherheitsschaltgerät | PROTECT PSC1 SRB-E-301ST SRB-E-201LC
Hinweis
Hinweis (Allgemein) | Anforderungen an die Auswertung: Die Abschaltpausen von 250 µs –1500 µs müssen von der Auswertung toleriert werden.Die Abschaltzeit des Sicherheits-Sensors von 250 µs verlängert sich zusätzlich in Abhängigkeit von der Leitungslänge und der Kapazität der eingesetzten Leitung. Typisch wird eine Abschaltpause von 500 µs mit 100 m Anschlussleitung erreicht.
AVS Schmersal Vertriebs GmbH, Biróstraße 17, A-1230 Wien
Die genannten Daten und Angaben wurden sorgfältig geprüft. Abbildungen können vom Original abweichen. Weitere technische Daten finden Sie in der Betriebsanleitung. Technische Änderungen und Irrtümer vorbehalten.
Generiert am: 11.01.2025, 23:30