## Worksheet
BN 120L-RZ 2,0M
| seitliche Betätigung mit Vorspannmagnet berührungslos wirkend hohe Lebensdauer Kunststoffgehäuse | Schaltabstand bis zu 60 mm, abhängig vom Betätigungsmagnet und Ausführung Bauform Ø 10,7 mm mit Zentralbefestigung mit konfektionierter Leitung
Bestelldaten
Hinweis (Lieferfähigkeit) | Nicht mehr lieferbar!
Produkt-Typbezeichnung | BN 120L-RZ 2,0M
Artikelnummer (Bestellnummer) | 101210879
EAN (European Article Number) | 4030661388489
eCl@ss Nummer, Version 12.0 | 27-27-43-02
eCl@ss Nummer, Version 11.0 | 27-27-01-05
eCl@ss Nummer, Version 9.0 | 27-27-01-05
ETIM Nummer, Version 7.0 | EC002544
ETIM Nummer, Version 6.0 | EC002544
Allgemeine Daten
Wirkprinzip | magnetisch
Gehäusebauform | Zylinder, Gewinde
Werkstoff des Gehäuses | Kunststoff, glasfaserverstärkter Thermoplast
Bruttogewicht | 70 g
Allgemeine Daten - Eigenschaften
Rastung | Ja
Verwendbar für Aufzüge | Ja
Vorspannmagnet | Ja
Anzahl der Rastkontakte | 1
Mechanische Daten
Betätigungsebene | seitlich
Betätigungselement | Magnet
Mechanische Lebensdauer, minimum | 10.000.000 Schaltspiele
Betätigungsgeschwindigkeit, maximum | 18 m/s
Befestigung | zentral mit Gewindeflansch M12 x 1
Anzugsdrehmoment der Muttern, maximum | 0,9 Nm
Mechanische Daten - Schaltabstände gemäß EN IEC 60947-5-3
Schaltabstand Sn | 15 mm … 60 mm BP 10N = 15 mm BP 10S = 15 mm 2 x BP 10N = 20 mm 2 x BP 10S = 20 mm BP 15N = 17 mm BP 15S = 17 mm 2 x BP 15/2N = 22 mm 2 x BP 15/2S = 22 mm BP 34N = 10 ... 30 mm BP 34S = 15 ... 30 mm BP 20N = 25 mm BP 20S = 25 mm BP 31N = 25 mm BP 31S = 25 mm BP 11N = 15 mm BP 11S = 15 mm 2 x BP 11N = 25 mm 2 x BP 11S = 25 mm BP 12N = 20 mm BP 12S = 20 mm 2 x BP 12N = 10 ... 30 mm 2 x BP 12S = 10 ... 30 mm BP 21N = 15 ... 45 mm BP 21S = 15 ... 45 mm 2 x BP 21N = 20 ... 60 mm 2 x BP 21S = 20 ... 60 mm BE 20N = 20 mm BE 20S = 20 mm
Hinweis (Schaltabstand Sn) | Schaltabstand bis zu 60 mm, abhängig vom Betätigungsmagnet und Ausführung. Die Angaben zu den Schaltabständen gelten bei Betätigung einzeln montierter Geräte ohne ferromagnetischen Einfluss. Eine Veränderung des Abstandes, positiv wie negativ, ist durch ferromagnetischen Einfluss möglich. Bei der Anordnung von mehreren Betätigungsmagneten ist die gegenseitige Beeinflussung zu berücksichtigen.
Wiederholgenauigkeit R | 0,3 mm
Mechanische Daten - Anschlusstechnik
Länge der Leitung | 2 m
Anschlussart | Kabel
Aderquerschnitt | 0,25 mm2
Aderquerschnitt | 23 AWG
Werkstoff des Leitungsmantels | LiYY
Mechanische Daten - Abmessungen
Durchmesser des Sensors | 10,7 mm
Schlüsselweite | 17 SW
Länge des Sensors | 102 mm
Umgebungsbedingungen
Schutzart | IP67
Umgebungstemperatur | -25 ... +70 °C
Schwingfestigkeit | 10 … 55 Hz, Amplitude 1 mm
Schockfestigkeit | 30 g / 11 ms
Elektrische Daten
Schaltspannung, maximum | 200 VAC
Schaltspannung, maximum | 200 VDC
Schaltstrom, maximum | 1 A
Schaltleistung, maximum | 30 W
Schaltleistung, maximum | 30 VA
Schaltelement | Raster
Elektrische Daten - Digitale Ausgänge
Ausführung der Schaltelemente | Reedkontakt
Lieferumfang
Lieferumfang | Der Betätiger ist nicht im Lieferumfang enthalten.
Zubehör
Empfehlung (Betätiger) | BP 10 S 2x BP 10 S BP 15 S BP 34 S BP 20 S BP 31 S BP 11 S 2x BP 11 S BP 12 S BP 21 S 2x BP 21 S BE 20 S BP 10 N 2x BP 10 N BP 15 N 2 x BP 15/2 N 2x BP 15/2 S BP 34 N BP 20 N BP 31 N BP 11 N 2x BP 11 N BP 12 N 2x BP 12 N 2x BP 12 S BP 21 N 2x BP 21 N BE 20 N
Empfehlung (Betätiger, Aufzugtechnik) | BP 10 2 x BP 15/2 2 x BP 15 2 x BP 10 BP 15 BP 34
Hinweis
Hinweis (Allgemein) | Die Öffner- oder Schließerfunktion ist abhängig von der Betätigungsrichtung, dem Betätigungsmagneten und der Polung des Betätigungsmagneten. Bei der Gegenüberstellung von Schalter und Betätigungsmagnet muss die Zuordnung der Farben übereinstimmen: rot (S) auf rot (S) und grün (N) auf grün (N). Dies gilt nicht beim Raster. Der Schalter ist mit einer nicht magnetischen Zwischenlage von min. 20 mm auf Eisen zu montieren.
AVS Schmersal Vertriebs GmbH, Biróstraße 17, A-1230 Wien
Die genannten Daten und Angaben wurden sorgfältig geprüft. Abbildungen können vom Original abweichen. Weitere technische Daten finden Sie in der Betriebsanleitung. Technische Änderungen und Irrtümer vorbehalten.
Generiert am: 21.02.2025, 16:28