## Worksheet
DHS-150-BKBU-R
für rechts angeschlagene Türen für robuste Türen und Schutzzäune
Bestelldaten
Produkt-Typbezeichnung | DHS-150-BKBU-R
Artikelnummer (Bestellnummer) | 137000625
EAN (European Article Number) | 8905236107603
eCl@ss Nummer, Version 12.0 | 27-27-26-06
eCl@ss Nummer, Version 11.0 | 27-27-26-06
eCl@ss Nummer, Version 9.0 | 27-27-26-06
ETIM Nummer, Version 7.0 | EC001487
ETIM Nummer, Version 6.0 | EC001487
Allgemeine Daten
Werkstoff der Gehäusebeschichtung | lackiert
Werkstoff | Stahl
Werkstoff des Bedienteils | Kunststoff
Werkstoff der Befestigungsplatte | Stahl
Werkstoff des Griffkörpers | Kunststoff
Bruttogewicht | 2.000 g
Mechanische Daten
Mechanische Lebensdauer, minimum | 1.000.000 Schaltspiele
Türanschlag | Rechts
Betätigungskraft, minimum | 50 N
Hinweis (Betätigungskraft) | Die Betätigungskraft entspricht minimal der angegebenen Rastkraft der Sicherheitszuhaltung. Je nach Montagesituation und der Beschaffenheit der Türe kann diese höher ausfallen.
Betätiger-Anbau | Außen
Mechanische Daten - Abmessungen
Länge des Betätigers | 60 mm
Breite des Betätigers | 194,2 mm
Höhe des Betätigers | 71,8 mm
Umgebungsbedingungen
Umgebungstemperatur | -25 ... +55 °C
Lieferumfang
Lieferumfang | Der Betätiger ist nicht im Lieferumfang enthalten. Die Sicherheitszuhaltung ist nicht im Lieferumfang enthalten.
Lieferumfang des Montagematerials | 2x Sicherheitsschrauben mit Einwegschlitz
Hinweis
Hinweis (Fluchtentriegelung) | Anbau nur außerhalb der Schutzeinrichtung
AVS Schmersal Vertriebs GmbH, Biróstraße 17, A-1230 Wien
Die genannten Daten und Angaben wurden sorgfältig geprüft. Abbildungen können vom Original abweichen. Weitere technische Daten finden Sie in der Betriebsanleitung. Technische Änderungen und Irrtümer vorbehalten.
Generiert am: 12.02.2025, 09:19