## Worksheet
BNS 260-02Z-ST-L-2750
| Kunststoffgehäuse kleine Bauform verdeckter Einbau möglich 26 mm x 36 mm x 13 mm | hohe Lebensdauer kein mechanischer Verschleiß unempfindlich gegen seitlichen Versatz unempfindlich gegen Verschmutzung
Bestelldaten
Produkt-Typbezeichnung | BNS 260-02Z-ST-L-2750
Artikelnummer (Bestellnummer) | 103027190
EAN (European Article Number) | 4030661519555
eCl@ss Nummer, Version 12.0 | 27-27-44-01
eCl@ss Nummer, Version 11.0 | 27-27-24-02
eCl@ss Nummer, Version 9.0 | 27-27-24-02
ETIM Nummer, Version 7.0 | EC002544
ETIM Nummer, Version 6.0 | EC002544
Zulassungen - Vorschriften
Zertifikate | cULus
Allgemeine Daten
Vorschriften | BG-GS-ET-14 EN IEC 60947-5-3
Codierstufe gemäß EN ISO 14119 | gering
Wirkprinzip | magnetisch
Einbaubedingungen (mechanisch) | quasibündig
Werkstoff des Gehäuses | Kunststoff, glasfaserverstärkter Thermoplast
Bruttogewicht | 43 g
Allgemeine Daten - Eigenschaften
Codierung | Ja
Anzahl der Öffner | 2
Anzahl der Sicherheitskontakte | 2
Sicherheitsbetrachtung
Vorschriften | EN ISO 13849-1
Gebrauchsdauer | 20 Jahre
Sicherheitsbetrachtung - Sicherheitsausgänge
B10D Öffner (NC) | 25.000.000 Schaltspiele
B10D-Wert, Öffner/Schließer (NC/NO) | 25.000.000 Schaltspiele
Mechanische Daten
Betätigungselement | Magnet
Bewegungsrichtung | Frontal zur aktiven Fläche
Mechanische Daten - Schaltabstände
Hinweis (Schaltabstand Sn) | Axialer Versatz Sicherheits-Sensor und Betätiger tolerieren einen horizontalen und vertikalen Versatz zueinander. Der mögliche Versatz ist abhängig vom Abstand der aktiven Flächen von Sensor und Betätiger. Innerhalb des Toleranzbereiches ist der Sensor aktiv geschaltet.
Gesicherter Schaltabstand &quot;EIN&quot; Sao | 8 mm
Gesicherter Schaltabstand &quot;AUS&quot; Sar | 18 mm
Hinweis (Schaltabstand) | Alle Angaben der Schaltabstände gemäß EN IEC 60947-5-3
Mechanische Daten - Anschlusstechnik
Anschlussart | Steckverbinder M8, 4-polig, A-codiert
Anzugsmoment des elektrischen Anschlusses | 0,3 Nm
Mechanische Daten - Abmessungen
Länge des Sensors | 13 mm
Breite des Sensors | 26 mm
Höhe des Sensors | 36 mm
Umgebungsbedingungen
Schutzart | IP67
Umgebungstemperatur | -25 ... +70 °C
Lager- und Transporttemperatur | -25 ... +70 °C
Schwingfestigkeit | 10 … 55 Hz, Amplitude 1 mm
Schockfestigkeit | 30 g / 11 ms
Umgebungsbedingungen - Isolationskennwerte
Bemessungsisolationsspannung Ui | 75 VDC
Bemessungsstoßspannungsfestigkeit Uimp | 0,8 kV
Elektrische Daten
Bedingter Bemessungskurzschlussstrom | 100 A
Schaltstrom, maximum | 0,4 A
Schaltleistung, maximum | 10 VA
Schaltelement | 2 Öffner (NC)
Schaltfrequenz, maximum | 5 Hz
Lieferumfang
Lieferumfang | Der Betätiger ist nicht im Lieferumfang enthalten.
Zubehör
Empfehlung (Betätiger) | BPS 260
Empfehlung Sicherheitsschaltgerät | SRB-E-301ST SRB-E-201LC
Hinweis
Hinweis (Allgemein) | Darstellung der Kontaktsymbole bei geschlossener Schutzeinrichtung. Die Kontaktbelegungen bei den Ausführungen mit oder ohne LED sind identisch.
Schaltungsbeispiel
Hinweis (Schaltungsbeispiel) | Die Kontakte S11-S12 und S21-S22 müssen in den Sicherheitskreis eingebunden werden.
AVS Schmersal Vertriebs GmbH, Wienerbergstraße 9, A-1100 Wien
Die genannten Daten und Angaben wurden sorgfältig geprüft. Abbildungen können vom Original abweichen. Weitere technische Daten finden Sie in der Betriebsanleitung. Technische Änderungen und Irrtümer vorbehalten.
Generiert am: 19.05.2025, 01:17