## Worksheet
ZK4M476E-02-U90-230
elektrische Fernrückstellung Kunststoffgehäuse Schaltfunktion rastend mit Schraub- und Quetschklemmen zum eigenen Anschließen der Adern mit geringer Betätigungskraft und kurzem Vorauslöseweg Magnetsprungsystem
Bestelldaten
Produkt-Typbezeichnung | ZK4M476E-02-U90-230
Artikelnummer (Bestellnummer) | 157000658
eCl@ss Nummer, Version 12.0 | 27-27-06-01
eCl@ss Nummer, Version 11.0 | 27-27-06-01
eCl@ss Nummer, Version 9.0 | 27-27-06-01
ETIM Nummer, Version 7.0 | EC000030
ETIM Nummer, Version 6.0 | EC000030
Zulassungen - Vorschriften
Zertifikate | cULus UKCA
Allgemeine Daten
Vorschriften | EN IEC 62061 EN 81-20/-50 EN IEC 60947-5-1 EN IEC 60947-5-3 EN IEC 60947-5-5 EN IEC 60204-1 EN IEC 60947-1
Gehäusebauform | rechteckig
Werkstoff des Gehäuses | Kunststoff, glasfaserverstärkter Thermoplast, selbstverlöschend
Bruttogewicht | 140 g
Allgemeine Daten - Eigenschaften
Verwendbar für Aufzüge | Ja
Sicherheitsfunktionen | Ja
Anzahl der Sicherheitskontakte | 2
Sicherheitsbetrachtung - Sicherheitsausgänge
B10D Öffner (NC) | 50.000 Schaltspiele
Mechanische Daten
Betätigungselement | Winkelhebel
Raststellung | unten
Mechanische Lebensdauer, minimum | 50.000 Schaltspiele
Betätigungskraft, minimum | 3 N
Mechanische Daten - Anschlusstechnik
Anschlussart | Schraubklemmen
Anschlussquerschnitt, minimum | 0,5 mm²
Anschlussquerschnitt, maximum | 1,5 mm²
Mechanische Daten - Abmessungen
Länge des Sensors | 139,5 mm
Breite des Sensors | 41 mm
Höhe des Sensors | 33,2 mm
Umgebungsbedingungen
Schutzart | IP65
Umgebungstemperatur | -25 ... +50 °C
Umgebungsbedingungen - Isolationskennwerte
Bemessungsisolationsspannung Ui | 250 VAC
Bemessungsstoßspannungsfestigkeit Uimp | 4 kV
Elektrische Daten
Thermischer Dauerstrom | 10 A
Spannung, Gebrauchskategorie AC-15 | 230 VAC
Strom, Gebrauchskategorie AC-15 | 4 A
Spannung, Gebrauchskategorie DC-13 | 24 VDC
Strom, Gebrauchskategorie DC-13 | 4 A
Schaltelement | Öffner (NC)
Schaltprinzip | Magnetsprungsystem Rastend Elektromagnetische Rückstellung
Werkstoff der Kontakte, elektrisch | Silber
Elektrische Daten - Magnetansteuerung
Betriebsspannung | 230 VAC -15 % / +10 %
Bemessungsbetriebsspannung | 230 VAC
Einschaltdauer, maximum | 2 s
Ausschaltdauer, minimum | 65 s
Einschaltdauer Magnet | 3 %
Impulsstrom bei VAC | 0,23 A -15%
AVS Schmersal Vertriebs GmbH, Biróstraße 17, A-1230 Wien
Die genannten Daten und Angaben wurden sorgfältig geprüft. Abbildungen können vom Original abweichen. Weitere technische Daten finden Sie in der Betriebsanleitung. Technische Änderungen und Irrtümer vorbehalten.
Generiert am: 19.03.2025, 10:23