## Worksheet
2N UMTS GATEWAY-SMS
| mit Batteriepuffer SMS programmierbar Gateway für Aufzüge Vollwertige Alternative für die Festnetzleitung | Einbindung in alle vorhandenen Aufzugnotrufssteme möglich Betriebssicher bei Ausfall des Stromnetzes Einfache Installation ohne aufwendige Verdrahtung
Bestelldaten
Produkt-Typbezeichnung | 2N UMTS GATEWAY-SMS
Artikelnummer (Bestellnummer) | 103016983
EAN (European Article Number) | 4030661510798
Allgemeine Daten
Bruttogewicht | 900 g
Mechanische Daten - Abmessungen
Breite | 163 mm
Höhe | 157 mm
Tiefe | 38 mm
Umgebungsbedingungen
Umgebungstemperatur | +0 ... +45 °C
Elektrische Daten
Stromaufnahme, maximum | 1.000 mA
Bemessungsbetriebsspannung | 12 VDC
AVS Schmersal Vertriebs GmbH, Wienerbergstraße 9, A-1100 Wien
Die genannten Daten und Angaben wurden sorgfältig geprüft. Abbildungen können vom Original abweichen. Weitere technische Daten finden Sie in der Betriebsanleitung. Technische Änderungen und Irrtümer vorbehalten.
Generiert am: 16.06.2025, 11:06