## Worksheet
SLB 200-C04-1R
bis zu 2 Lichtschrankenpaare SLB 200 anschließbar 1 Sicherheitskontakt 1 Meldeausgang
Bestelldaten
Hinweis (Lieferfähigkeit) | Nicht mehr lieferbar!
Produkt-Typbezeichnung | SLB 200-C04-1R
Artikelnummer (Bestellnummer) | 101138897
EAN (European Article Number) | 4030661281537
eCl@ss Nummer, Version 12.0 | 27-27-27-01
eCl@ss Nummer, Version 11.0 | 27-27-27-01
eCl@ss Nummer, Version 9.0 | 27-27-27-01
ETIM Nummer, Version 7.0 | EC001831
ETIM Nummer, Version 6.0 | EC001831
Allgemeine Daten
Vorschriften | EN IEC 61496-2 EN ISO 13849-1 EN IEC 61496-1
Werkstoff des Gehäuses | Kunststoff, glasfaserverstärkter Thermoplast
Reaktionszeit, maximum | 30 ms
Bruttogewicht | 350 g
Allgemeine Daten - Eigenschaften
Starteingang | Ja
Rückführkreis | Ja
Automatische Reset-Funktion | Ja
Reset Flankendetektion | Ja
Integrierte Anzeige, Status | Ja
Anzahl der LEDs | 4
Anzahl der Sicherheitskontakte | 1
Anzahl der Meldeausgänge | 1
Sicherheitsbetrachtung
Vorschriften | EN IEC 61508
Performance Level, bis | d
Kategorie | 2
Safety Integrity Level (SIL), geeignet für Anwendungen in | 2
Gebrauchsdauer | 20 Jahre
Mechanische Daten
Befestigung | Schnellbefestigung für Normschiene nach DIN EN 60715
Mechanische Daten - Anschlusstechnik
Anschlussart | Schraubanschluss M20 x 1.5
Anschlussquerschnitt, maximum | 4 mm²
Hinweis | Alle Angaben einschließlich Aderendhülsen.
Mechanische Daten - Abmessungen
Breite | 45 mm
Höhe | 84 mm
Tiefe | 118 mm
Umgebungsbedingungen
Schutzart des Gehäuses | IP40
Schutzart des Einbauraumes | IP54
Schutzart der Klemmen bzw. Anschlüsse | IP20
Umgebungstemperatur | +0 ... +50 °C
Lager- und Transporttemperatur | -20 ... +80 °C
Schwingfestigkeit | 10 ... 55 Hz, Amplitude 0,35 mm
Schockfestigkeit | 10 g / 16 ms
Umgebungsbedingungen - Isolationskennwerte
Bemessungsstoßspannungsfestigkeit Uimp | 4,8 kV
Überspannungskategorie | II
Verschmutzungsgrad | 3
Elektrische Daten
Betriebsspannung | 24 VDC -20 % / +20 %
Bemessungsbetriebsspannung | 24 VDC
Bemessungsbetriebsstrom | 180 mA
Spannung, Gebrauchskategorie AC-15 | 250 VAC
Strom, Gebrauchskategorie AC-15 | 2 A
Spannung, Gebrauchskategorie DC-13 | 24 VDC
Strom, Gebrauchskategorie DC-13 | 2 A
Bereitschaftsverzögerung, maximum | 300 ms
Schaltfrequenz, maximum | 10 Hz
Elektrische Daten - Elektromagnetische Verträglichkeit (EMV)
Störfestigkeit | EMV-Richtlinie
Zustandsanzeige
Angezeigte Funktionszustände | RELAY, Grün: Sicherheitskontakt geschlossen RELAY, Rot: Sicherheitskontakt geöffnet
Sonstige Daten
Hinweis (Applikationsanwendungen) | Sicherheits-Lichtschranken
Hinweis
Hinweis (Allgemein) | Induktive Verbraucher (Schütze, Relais etc.) sind durch eine geeignete Beschaltung zu entstören. Zur Einstellung der gewünschten Betriebsart und Anzahl der angeschlossenen Lichtschranken den Gehäusedeckel am Sicherheitsbaustein abnehmen. Im Auslieferungszustand sind alle Schalter in Stellung 1. Die Funktionen können über die internen DIP-Schalter angewählt werden. Test-Taster (T): Der Test-Taster wird an X13 und X14 angeschlossen, um die Testung der Lichtschranken-Überwachung durchzuführen. Die Klemmen X15 und X16 müssen gebrückt werden.
DIP-Schalter 1, Stellung 1 | Mit Schützkontrolle
DIP-Schalter 1, Stellung 2 | Ohne Schützkontrolle
DIP-Schalter 2, Stellung 1 | Mit Anlauf-/Wiederanlaufsperre
DIP-Schalter 2, Stellung 2 | Ohne Anlauf-/Wiederanlaufsperre
DIP-Schalter 3, Stellung 1 | Anschluss von 2 Lichtschranke(n)
DIP-Schalter 3, Stellung 2 | Anschluss von 1 Lichtschranke(n)
Schaltungsbeispiel
Hinweis (Schaltungsbeispiel) | Das Schaltungsbeispiel ist im spannungslosen Zustand dargestellt. Überwachung von bis zu 2 Sicherheits-Lichtschrankenpaaren und des Motorschützes durch den Sicherheitsbaustein SLB 200-C Schützkontrolle: Zur Überwachung externer Schütze wird der Rückführkreis an X17 und X18 angeschlossen. Die Klemmen X19 und X20 müssen gebrückt werden. Start-Taster (S): Mit dem Start-Taster kann die Lichtschranken-Überwachung nach Neustart oder Unterbrechung der Lichtschranke neu gestartet werden. Die Klemmen X3 und X4 müssen gebrückt werden. Anschluss von einem Sicherheits-Lichtschrankenpaar möglich.
AVS Schmersal Vertriebs GmbH, Biróstraße 17, A-1230 Wien
Die genannten Daten und Angaben wurden sorgfältig geprüft. Abbildungen können vom Original abweichen. Weitere technische Daten finden Sie in der Betriebsanleitung. Technische Änderungen und Irrtümer vorbehalten.
Generiert am: 23.02.2025, 16:50