## Worksheet
EX-BNS 250-11Z-3GD 5M
EX-Schutz für die ATEX Zonen 2 und 22 Kunststoffgehäuse unempfindlich gegen seitlichen Versatz kein mechanischer Verschleiß 64 mm x 29,5 mm x 15,5 mm (inkl. Schutzgehäuse)
Bestelldaten
Produkt-Typbezeichnung | EX-BNS 250-11Z-3GD 5M
Artikelnummer (Bestellnummer) | 103045519
EAN (European Article Number) | 4030661565071
eCl@ss Nummer, Version 12.0 | 27-27-44-01
eCl@ss Nummer, Version 11.0 | 27-27-24-02
eCl@ss Nummer, Version 9.0 | 27-27-24-02
ETIM Nummer, Version 7.0 | EC002544
ETIM Nummer, Version 6.0 | EC002544
Zulassungen - Vorschriften
Zertifikate | ATEX (Konformitätserklärung)
Explosionsschutz
Explosionsschutz: Vorschriften | EN IEC 60079-0 EN IEC 60079-15 EN 60079-31
Explosionsschutz-Zonen | 2 22
Explosionsschutz-Kategorie | 3G 3D
Explosionsschutz-Kennzeichnung | EX II 3G Ex nC IIC T6 Gc X EX II 3D Ex tc IIIC T80°C Dc X
Herstellererklärung | ATEX Zone 2 und 22
Allgemeine Daten
Gehäusebauform | Quader
Einbaubedingungen (mechanisch) | nicht bündig
Werkstoff des Gehäuses | Kunststoff, glasfaserverstärkter Thermoplast
Bruttogewicht | 241 g
Allgemeine Daten - Eigenschaften
Codierung | Ja
Voraussetzung Auswerteeinheit | Ja
Anzahl der Öffner | 1
Anzahl der Schließer | 1
Sicherheitsbetrachtung
Vorschriften | EN ISO 13849-1
Gebrauchsdauer | 20 Jahre
Sicherheitsbetrachtung - Sicherheitsausgänge
B10D-Wert, Öffner/Schließer (NC/NO) | 25.000.000 Schaltspiele
Mechanische Daten
Betätigungselement | Magnet
Schlagenergie, maximum | 7 J
Bewegungsrichtung | Frontal zur aktiven Fläche
Mechanische Daten - Schaltabstände
Gesicherter Schaltabstand &quot;EIN&quot; Sao | 4 mm
Gesicherter Schaltabstand &quot;AUS&quot; Sar | 14 mm
Hinweis (Schaltabstand) | Alle Angaben der Schaltabstände gemäß EN IEC 60947-5-3
Mechanische Daten - Anschlusstechnik
Länge der Leitung | 5 m
Anschlussart | Leitung
Anzahl der Leitungsadern | 4
Aderquerschnitt | 0,25 mm2
Aderquerschnitt | 23 AWG
Werkstoff des Leitungsmantels | PVC
Mechanische Daten - Abmessungen
Länge des Sensors | 13 mm
Breite des Sensors | 33 mm
Höhe des Sensors | 25 mm
Umgebungsbedingungen
Schutzart | IP67
Umgebungstemperatur | -25 ... +70 °C
Lager- und Transporttemperatur | -25 ... +70 °C
Schwingfestigkeit | 10 … 55 Hz, Amplitude 1 mm
Schockfestigkeit | 30 g / 11 ms
Elektrische Daten
Schaltspannung, maximum | 24 VDC
Schaltstrom, maximum | 0,1 A
Schaltleistung, maximum | 1 W
Schaltelement | 1 Schließer (NO), 1 Öffner (NC)
Schaltfrequenz, maximum | 5 Hz
Elektrische Daten - Digitale Ausgänge
Ausführung der Schaltelemente | Sonstige, Reedkontakt
Lieferumfang
Lieferumfang | Der Betätiger ist nicht im Lieferumfang enthalten.
Zubehör
Empfehlung (Betätiger) | EX-BPS 250-3G/D
Empfehlung Sicherheitsschaltgerät | SRB-E-301ST SRB-E-201LC
Hinweis
Hinweis (Allgemein) | Darstellung der Kontaktsymbole bei geschlossener Schutzeinrichtung. Die Kontaktbelegungen bei den Ausführungen mit oder ohne LED sind identisch.
AVS Schmersal Vertriebs GmbH, Wienerbergstraße 9, A-1100 Wien
Die genannten Daten und Angaben wurden sorgfältig geprüft. Abbildungen können vom Original abweichen. Weitere technische Daten finden Sie in der Betriebsanleitung. Technische Änderungen und Irrtümer vorbehalten.
Generiert am: 23.05.2025, 05:45