## Worksheet
MV3H 330-11Y-RMS-1164
| Metallgehäuse hohe Lebensdauer 40 mm x 76 mm x 40 mm ( Grundgerät) geeignet für geringe Betätigungsgeschwindigkeit 1 Leitungseinführung M 20 x 1.5 | silikonfrei bewährt im Kraftwerkseinsatz Betätigungsvorsatz nachträglich um 4 x 90º umsetzbar Betätiger stufenlos um 360º einstellbar Betätiger ist um 180º auf Welle umsetzbar
Bestelldaten
Produkt-Typbezeichnung | MV3H 330-11Y-RMS-1164
Artikelnummer (Bestellnummer) | 131116204
EAN (European Article Number) | 8905236106781
eCl@ss Nummer, Version 12.0 | 27-27-06-01
eCl@ss Nummer, Version 11.0 | 27-27-06-01
eCl@ss Nummer, Version 9.0 | 27-27-06-01
ETIM Nummer, Version 7.0 | EC000030
ETIM Nummer, Version 6.0 | EC000030
Zulassungen - Vorschriften
Zertifikate | cULus CCC
Allgemeine Daten
Vorschriften | EN IEC 60947-5-1
Wirkprinzip | mechanisch
Stößelform | Rolle
Werkstoff des Gehäuses | Leichtmetall-Druckguss, lackiert
Werkstoff der Gehäusebeschichtung | lackiert
Bruttogewicht | 380 g
Allgemeine Daten - Eigenschaften
Anzahl der Öffner | 1
Anzahl der Schließer | 1
Sicherheitsbetrachtung - Sicherheitsausgänge
B10D Öffner (NC) | 20.000.000 Schaltspiele
Mechanische Daten
Betätigungselement | Rollenschwenkhebel
Werkstoff der Rolle | Messing (Me)
Kontaktöffnungsweite | 2 x 0,5 mm
Betätigungsgeschwindigkeit, minimum | 1 mm/min
Betätigungsdrehmoment | 0,5 Nm
Schaltpunktwiederholgenauigkeit | 0,02 mm
Mechanische Daten - Anschlusstechnik
Anschlussart | Schraubanschluss M20 x 1.5
Anschlussquerschnitt, minimum | 1,5 mm²
Anschlussquerschnitt, maximum | 2,5 mm²
Hinweis | Alle Angaben einschließlich Aderendhülsen.
Aderquerschnitt | 13 AWG
Mechanische Daten - Abmessungen
Länge des Sensors | 40 mm
Breite des Sensors | 40 mm
Höhe des Sensors | 175 mm
Breite der Rolle | 9 mm
Durchmesser der Rolle | 37 mm
Umgebungsbedingungen
Schutzart | IP65
Umgebungstemperatur | -30 ... +90 °C
Schockfestigkeit | 50 g / 6 ms
Umgebungsbedingungen - Isolationskennwerte
Bemessungsisolationsspannung Ui | 250 VAC
Bemessungsstoßspannungsfestigkeit Uimp | 4 kV
Elektrische Daten
Thermischer Dauerstrom | 6 A
Spannung, Gebrauchskategorie AC-15 | 230 VAC
Strom, Gebrauchskategorie AC-15 | 2,5 A
Schaltelement | Schließer (NO), Öffner (NC)
Hinweis (Schaltelement) | galvanisch getrennte Kontaktbrücken
Prelldauer, maximum | 1,5 ms
Werkstoff der Kontakte, elektrisch | Silber
AVS Schmersal Vertriebs GmbH, Biróstraße 17, A-1230 Wien
Die genannten Daten und Angaben wurden sorgfältig geprüft. Abbildungen können vom Original abweichen. Weitere technische Daten finden Sie in der Betriebsanleitung. Technische Änderungen und Irrtümer vorbehalten.
Generiert am: 04.12.2024, 06:47