## Worksheet
AZ 335-12ZRK-2737
| Metallgehäuse hohe Lebensdauer Universelle Codierung 40,5 mm x 114 mm x 38 mm | Betätigungskopf um 4 x 90° drehbar flächig montierbar hohe Kontaktsicherheit bei niedrigen Strömen Langlöcher zum Einstellen, Rundlöcher zum Fixieren
Bestelldaten
Produkt-Typbezeichnung | AZ 335-12ZRK-2737
Artikelnummer (Bestellnummer) | 151214361
eCl@ss Nummer, Version 12.0 | 27-27-26-02
eCl@ss Nummer, Version 11.0 | 27-27-26-02
eCl@ss Nummer, Version 9.0 | 27-27-26-02
ETIM Nummer, Version 7.0 | EC002592
ETIM Nummer, Version 6.0 | EC002592
Zulassungen - Vorschriften
Zertifikate | cULus CCC
Allgemeine Daten
Codierstufe gemäß EN ISO 14119 | gering
Werkstoff des Gehäuses | Aluminium
Werkstoff der Gehäusebeschichtung | lackiert
Bruttogewicht | 280 g
Sicherheitsbetrachtung
Vorschriften | EN ISO 13849-1
Gebrauchsdauer | 20 Jahre
Sicherheitsbetrachtung - Sicherheitsausgänge
B10D Öffner (NC) | 2.000.000 Schaltspiele
Mechanische Daten
Mechanische Lebensdauer, minimum | 10.000.000 Schaltspiele
Zwangsöffnungsweg | 10,7 mm
Zwangsöffnungskraft, minimum | 5 N
Hinweis (Zwangsöffnungskraft) | je Öffnerkontakt
Mechanische Daten - Anschlusstechnik
Anschlussart | Schraubanschluss M20 x 1.5
Anschlussquerschnitt, minimum | 0,75 mm²
Anschlussquerschnitt, maximum | 2,5 mm²
Hinweis | Alle Angaben einschließlich Aderendhülsen.
Mechanische Daten - Abmessungen
Länge des Sensors | 38 mm
Breite des Sensors | 40,5 mm
Höhe des Sensors | 114 mm
Umgebungsbedingungen
Schutzart | IP67
Umgebungstemperatur | -30 ... +90 °C
Elektrische Daten
Thermischer Dauerstrom | 10 A
Spannung, Gebrauchskategorie AC-15 | 230 VAC
Strom, Gebrauchskategorie AC-15 | 4 A
Spannung, Gebrauchskategorie DC-13 | 24 VDC
Strom, Gebrauchskategorie DC-13 | 4 A
Schaltprinzip | Schleichschaltung
Werkstoff der Kontakte, elektrisch | Silber
Lieferumfang
Lieferumfang | Der Betätiger ist nicht im Lieferumfang enthalten.
Hinweis
Hinweis (Allgemein) | Durch Verdrehen des Vorsatzes um 4 x 90° sind 8 Anfahrebenen möglich. Hierzu wird ein Torx-Schraubendreher T10 benötigt. Der Betätigungskopf ist bei gelöster Schraube nicht verlierbar, dadurch ist der Schalter nicht manipulierbar.
AVS Schmersal Vertriebs GmbH, Biróstraße 17, A-1230 Wien
Die genannten Daten und Angaben wurden sorgfältig geprüft. Abbildungen können vom Original abweichen. Weitere technische Daten finden Sie in der Betriebsanleitung. Technische Änderungen und Irrtümer vorbehalten.
Generiert am: 14.03.2025, 09:15