## Worksheet
EX-SLC440-ER-1370-30
EX-Zone 1 und 21 Auflösung 14 und 30 mm Schutzbetrieb integrierte Schützkontrolle Strahlcodierung
Bestelldaten
Produkt-Typbezeichnung | EX-SLC440-ER-1370-30
Artikelnummer (Bestellnummer) | 103047636
EAN (European Article Number) | 4030661619163
eCl@ss Nummer, Version 12.0 | 27-27-27-04
eCl@ss Nummer, Version 11.0 | 27-27-27-04
eCl@ss Nummer, Version 9.0 | 27-27-27-04
ETIM Nummer, Version 7.0 | EC002549
ETIM Nummer, Version 6.0 | EC002549
Zulassungen - Vorschriften
Zertifikate | ATEX
Explosionsschutz
Explosionsschutz: Vorschriften | EN IEC 60079-0 EN 60079-1 EN 60079-28 EN 60079-31
Explosionsschutz-Zonen | 1 21
Explosionsschutz-Kategorie | 2G 2D
Explosionsschutz-Kennzeichnung | EX II 2G Ex db op is IIA T6 Gb EX II 2D Ex op is tb IIIC T80°C Db
Allgemeine Daten
Vorschriften | EN IEC 61496-2 EN IEC 62061 EN ISO 13849-1 EN IEC 61496-1
Werkstoff des Gehäuses | Bruchfestes Glas
Reaktionszeit, maximum | 20 ms
Reaktionszeit mit Strahlkodierung A, maximum | 27 ms
Bruttogewicht | 15.000 g
Allgemeine Daten - Eigenschaften
Wiederanlaufsperre | Ja
Schützkontrolle integriert | Ja
Strahlcodierung | Ja
Ausblendfunktion | Ja
7-Segment Anzeige | Ja
Integrierte Anzeige, Status | Ja
Integrierte Anzeige, Diagnose | Ja
Anzahl der sicheren digitalen Ausgänge | 2
Anzahl der Strahlen | 68
Sicherheitsbetrachtung
Vorschriften | EN ISO 13849-1 EN IEC 62061
Performance Level, bis | e
Kategorie | 4
PFH-Wert | 5,14 x 10⁻⁹ /h
Safety Integrity Level (SIL), geeignet für Anwendungen in | 3
Gebrauchsdauer | 20 Jahre
Sicherheitstyp gemäß IEC 61496-1 | 4
Mechanische Daten
Höhe des Schutzfeldes | 1.370 mm
Reichweite, Schutzfeld, minimum | 0,3 m
Reichweite, Schutzfeld, maximum | 10 m
Wellenlänge der Laserdiode | 850 nm
Mechanische Daten - Anschlusstechnik
Anschlussart | Steckverbinder
Anschluss Stecker, Empfänger | Einbaustecker M12, 8-polig
Anschluss Stecker, Sender | Einbaustecker M12, 4-polig
Mechanische Daten - Abmessungen
Breite des Sensors | 100 mm
Umgebungsbedingungen
Schutzart | IP66
Umgebungstemperatur | -25 ... +50 °C
Lager- und Transporttemperatur | -25 ... +70 °C
Elektrische Daten
Schaltspannung OSSD, HIGH-Signal | 24 V
Elektrische Daten - Sichere digitale Ausgänge
Ausgangsstrom, maximum | 0,25 A
Ausführung der Schaltelemente | kurzschlussfest, p-schaltend
Lieferumfang
Lieferumfang | Sender + Empfänger, Befestigungsset
Zubehör
Empfehlung Sicherheitsschaltgerät | SRB-E 301
Hinweis
Hinweis (Allgemein) | Im Fehlerfall (Unterbrechung der 0 V Leitung) fließt ein max. Leckstrom von 1 mA.
AVS Schmersal Vertriebs GmbH, Wienerbergstraße 9, A-1100 Wien
Die genannten Daten und Angaben wurden sorgfältig geprüft. Abbildungen können vom Original abweichen. Weitere technische Daten finden Sie in der Betriebsanleitung. Technische Änderungen und Irrtümer vorbehalten.
Generiert am: 25.06.2025, 21:11