## Worksheet
T2FH 232-40HD/40HD
| 4 Kontakte pro Pedal Schaltung mit Staffelung und Druckpunkt Schutzhaube mit großer Öffnungsweite zweipedalig | niedrige Betätigungshöhe des Pedals hohe Standfestigkeit Metallgehäuse 2 Leitungseinführungen M 25 x 1.5
Bestelldaten
Hinweis (Lieferfähigkeit) | Nicht mehr lieferbar!
Produkt-Typbezeichnung | T2FH 232-40HD/40HD
Artikelnummer (Bestellnummer) | 101182025
EAN (European Article Number) | 4030661326702
eCl@ss Nummer, Version 12.0 | 27-37-12-18
eCl@ss Nummer, Version 11.0 | 27-37-12-18
eCl@ss Nummer, Version 9.0 | 27-37-12-18
ETIM Nummer, Version 7.0 | EC001258
ETIM Nummer, Version 6.0 | EC001258
Zulassungen - Vorschriften
Zertifikate | cULus CCC
Allgemeine Daten
Vorschriften | BG-GS-ET-15 DIN VDE 0660-200 EN IEC 60947-5-1
Werkstoff des Gehäuses | Aluminium
Werkstoff der Gehäusebeschichtung | pulverbeschichtet
Werkstoff des Gehäusedeckels | Aluminium
Werkstoff des Pedals | Kunststoff, glasfaserverstärkter Thermoplast
Werkstoff der Schutzhaube | Aluminium
Farbe des Gehäuses | RAL 9006 (Weißaluminium)
Bruttogewicht | 3.000 g
Allgemeine Daten - Eigenschaften
Schutzhaube | Ja
Staffelung und Druckpunkt | Ja
Tastend möglich | Ja
Anzahl der Pedal, Schließer (NO) | 4
Mechanische Daten
Mechanische Lebensdauer, minimum | 1.000.000 Schaltspiele
Mechanische Daten - Anschlusstechnik
Anschlussart | Schraubanschluss M20 x 1.5
Anschlussquerschnitt, maximum | 1 x 2,5 mm²
Hinweis | Alle Angaben einschließlich Aderendhülsen.
Mechanische Daten - Abmessungen
Breite | 295 mm
Höhe | 189 mm
Tiefe | 274 mm
Umgebungsbedingungen
Schutzart | IP65
Umgebungstemperatur | -25 ... +70 °C
Umgebungsbedingungen - Isolationskennwerte
Bemessungsisolationsspannung Ui | 500 V
Bemessungsstoßspannungsfestigkeit Uimp | 6 kV
Elektrische Daten
Thermischer Dauerstrom | 10 A
Spannung, Gebrauchskategorie AC-15 | 230 VAC
Strom, Gebrauchskategorie AC-15 | 4 A
Spannung, Gebrauchskategorie DC-13 | 24 VDC
Strom, Gebrauchskategorie DC-13 | 1 A
Schaltelement | Schließer (NO)
Schaltprinzip | Schleichschaltung
Hinweis
Hinweis (Allgemein) | Der Druckpunkt kann nur für 2 Schließer oder 4 Schließer pro Pedal bestellt werden und ist nur lieferbar mit Schleichschaltung (T). Für jede Kontaktangabe muss der Druckpunkt einzeln angegeben werden, z.B. TFH 232-11hd oder T2FH 232-11hd/11hd
AVS Schmersal Vertriebs GmbH, Biróstraße 17, A-1230 Wien
Die genannten Daten und Angaben wurden sorgfältig geprüft. Abbildungen können vom Original abweichen. Weitere technische Daten finden Sie in der Betriebsanleitung. Technische Änderungen und Irrtümer vorbehalten.
Generiert am: 09.03.2025, 22:37