## Worksheet
SLB 200-R31-21
HINWEIS: Nicht mehr lieferbar! (Ersatz: SLB240) Reichweite 4 m
Bestelldaten
Hinweis (Lieferfähigkeit) | Nicht mehr lieferbar!
Produkt-Typbezeichnung | SLB 200-R31-21
Artikelnummer (Bestellnummer) | 101138922
EAN (European Article Number) | 4030661281728
eCl@ss Nummer, Version 12.0 | 27-27-27-01
eCl@ss Nummer, Version 11.0 | 27-27-27-01
eCl@ss Nummer, Version 9.0 | 27-27-27-01
ETIM Nummer, Version 7.0 | EC001831
ETIM Nummer, Version 6.0 | EC001831
Allgemeine Daten
Vorschriften | EN IEC 61496-1
Werkstoff des Gehäuses | Kunststoff
Reaktionszeit, maximum | 30 ms
Hinweis (Reaktionszeit) | Nur in Verbindung mit einem Sicherheitsbaustein
Bruttogewicht | 28 g
Allgemeine Daten - Eigenschaften
Empfänger | Ja
Integrierte Anzeige, Status | Ja
Sicherheitsbetrachtung
Sicherheitstyp gemäß IEC 61496-1 | 2
Mechanische Daten
Reichweite, Schutzfeld, minimum | 0 m
Reichweite, Schutzfeld, maximum | 4 m
Wellenlänge der Laserdiode | 880 nm
Mechanische Daten - Anschlusstechnik
Anschlussart | Kabel mit Steckverbinder M8
Anschluss Stecker, Empfänger | Stecker M8, 3-polig, mit 10 cm Leitung
Mechanische Daten - Abmessungen
Länge des Sensors | 18,8 mm
Breite des Sensors | 30,8 mm
Höhe des Sensors | 50,3 mm
Umgebungsbedingungen
Schutzart | IP67
Umgebungstemperatur | -10 ... +55 °C
Lager- und Transporttemperatur | -20 ... +80 °C
Schutzklasse | 0
Elektrische Daten
Länge der Leitung, maximum | 50 m
Elektrische Daten - Digitale Ausgänge
Ausführung der Schaltelemente | Nur in Verbindung mit einem Sicherheitsbaustein SLB 200-C
Zustandsanzeige
Angezeigte Funktionszustände | Verschmutzung Schaltzustand
Zubehör
Empfehlung Sicherheitsschaltgerät | SLB 200-C04-1R
Hinweis
Hinweis (Wiederanlaufsperre) | Nur in Verbindung mit einem Sicherheitsbaustein
AVS Schmersal Vertriebs GmbH, Wienerbergstraße 9, A-1100 Wien
Die genannten Daten und Angaben wurden sorgfältig geprüft. Abbildungen können vom Original abweichen. Weitere technische Daten finden Sie in der Betriebsanleitung. Technische Änderungen und Irrtümer vorbehalten.
Generiert am: 21.05.2025, 03:21