## Worksheet
SLC440COM-ER-0810-30
| Sicherheitstyp 4 gemäß IEC 61496-1 Status und Diagnose via App mit Bluetooth Automatikstart oder Wiederanlaufsperre Aktive Einrichthilfe integriert | Prozesssicherheit bei höchster Verfügbarkeit Anwenderfreundliche Parametrierung ohne Hilfsmittel Optional Schutzart IP69 mit Schutzgehäuse (Zubehör)
Bestelldaten
Produkt-Typbezeichnung | SLC440COM-ER-0810-30
Artikelnummer (Bestellnummer) | 103003946
EAN (European Article Number) | 4030661435244
eCl@ss Nummer, Version 12.0 | 27-27-27-04
eCl@ss Nummer, Version 11.0 | 27-27-27-04
eCl@ss Nummer, Version 9.0 | 27-27-27-04
ETIM Nummer, Version 7.0 | EC002549
ETIM Nummer, Version 6.0 | EC002549
Zulassungen - Vorschriften
Zertifikate | TÜV cULus
Allgemeine Daten
Vorschriften | EN IEC 61496-2 EN IEC 61496-1
Werkstoff des Gehäuses | Aluminium
Reaktionszeit, maximum | 10 ms
Bruttogewicht | 1.420 g
Allgemeine Daten - Eigenschaften
Wiederanlaufsperre | Ja
Integrierte Anzeige, Status | Ja
Integrierte Anzeige, Diagnose | Ja
Anzahl der sicheren digitalen Ausgänge | 2
Anzahl der Strahlen | 40
Sicherheitsbetrachtung
Vorschriften | EN ISO 13849-1 EN IEC 62061
Performance Level, bis | e
Kategorie | 4
PFH-Wert | 8,05 x 10⁻⁹ /h
Safety Integrity Level (SIL), geeignet für Anwendungen in | 3
Gebrauchsdauer | 20 Jahre
Sicherheitstyp gemäß IEC 61496-1 | 4
Mechanische Daten
Detektionsvermögen für Probekörper | 30 mm
Höhe des Schutzfeldes | 810 mm
Reichweite, Schutzfeld, minimum | 0,3 m
Reichweite, Schutzfeld, maximum | 10 m
Wellenlänge der Laserdiode | 880 nm
Mechanische Daten - Anschlusstechnik
Anschlussart | Steckverbinder
Anschluss Stecker, Empfänger | Einbaustecker M12, 5-polig
Anschluss Stecker, Sender | Einbaustecker M12, 4-polig
Länge der anschließbaren Leitung, maximum | 100 m
Mechanische Daten - Abmessungen
Länge des Sensors | 33 mm
Breite des Sensors | 27,8 mm
Höhe des Sensors | 851 mm
Umgebungsbedingungen
Schutzart | IP67
Umgebungstemperatur | -10 ... +50 °C
Lager- und Transporttemperatur | -25 ... +70 °C
Schutzklasse | III
Elektrische Daten
Schaltspannung OSSD, HIGH-Signal | 24 V
Elektrische Leistungsaufnahme vom Empfänger, maximum | 10 W
Elektrische Leistungsaufnahme des Senders, maximum | 5 W
Elektrische Daten - Sichere digitale Ausgänge
Ausgangsstrom, maximum | 0,25 A
Ausführung der Schaltelemente | p-schaltend
Lieferumfang
Lieferumfang | Sender + Empfänger, Befestigungsset
Zubehör
Empfehlung Sicherheitsschaltgerät | SRB-E 301
Hinweis
Hinweis (Allgemein) | Im Fehlerfall (Unterbrechung der 0 V Leitung) fließt ein max. Leckstrom von 1 mA.
AVS Schmersal Vertriebs GmbH, Biróstraße 17, A-1230 Wien
Die genannten Daten und Angaben wurden sorgfältig geprüft. Abbildungen können vom Original abweichen. Weitere technische Daten finden Sie in der Betriebsanleitung. Technische Änderungen und Irrtümer vorbehalten.
Generiert am: 08.01.2025, 07:11