## Worksheet
IFL 4-120L-10N
Kunststoffgehäuse DC 3-Leiter schutzisoliert Lange Bauform Bauform M12
Bestelldaten
Hinweis (Lieferfähigkeit) | Nicht mehr lieferbar!
Produkt-Typbezeichnung | IFL 4-120L-10N
Artikelnummer (Bestellnummer) | 101117700
EAN (European Article Number) | 4030661047768
eCl@ss Nummer, Version 12.0 | 27-27-40-01
eCl@ss Nummer, Version 11.0 | 27-27-01-01
eCl@ss Nummer, Version 9.0 | 27-27-01-01
ETIM Nummer, Version 7.0 | EC002714
ETIM Nummer, Version 6.0 | EC002714
Zulassungen - Vorschriften
Zertifikate | CCC
Allgemeine Daten
Vorschriften | DIN VDE 0660-208 EN IEC 60947-5-2
Gehäusebauform | Zylinder, Gewinde
Einbaubedingungen (mechanisch) | nicht bündig
Werkstoff des Gehäuses | Kunststoff
Werkstoff der Gehäusebeschichtung | vernickelt
Werkstoff der aktiven Flächen | Kunststoff
Werkstoff der Mutter | Kunststoff
Werkstoff der Druckscheibe | Perbunan®
Bruttogewicht | 86 g
Allgemeine Daten - Eigenschaften
Integrierte Anzeige, Status | Ja
Anzahl der Leitungsadern | 3
Mechanische Daten
Anzugsdrehmoment der Muttern, maximum | 0,9 Nm
Hinweis (Anzugsdrehmoment der Muttern) | Im Bereich des Schalenkerns: max. 500 Ncm
Mechanische Daten - Schaltabstände gemäß EN IEC 60947-5-3
Nennnschaltabstand Sn | 4 mm
Mechanische Daten - Anschlusstechnik
Länge der Leitung | 2 m
Anschlussart | Kabel
Aderquerschnitt | 0,34 mm2
Werkstoff des Leitungsmantels | PVC
Mechanische Daten - Abmessungen
ISO-Gewinde des Sensors | M12
Schlüsselweite | 17 SW
Länge des Sensors | 71 mm
Breite des Sensors | 10,6 mm
Höhe des Sensors | 10,6 mm
Umgebungsbedingungen
Schutzart | IP67
Umgebungstemperatur | -25 ... +70 °C
Schwingfestigkeit | 10 … 55 Hz, Amplitude 1 mm
Schockfestigkeit | 30 g / 11 ms
Schutzklasse | II
Elektrische Daten
Art des Spannungsbereichs | DC
Leerlaufstrom I0, typisch | 3 mA
Bemessungsbetriebsspannung | 10 ... 30 VDC
Bemessungsbetriebsstrom | 200 mA
Schaltelement | Schließer (NO)
Schutzbeschaltung integriert | Induktionsschutz Verpolungsschutz Überlastschutz Kurzschlussschutz
Schaltfrequenz, circa | 400 Hz
Elektrische Daten - Digitale Ausgänge
Spannungsfall Ud, maximum | 1,2 V
Strom bei Spannungsfall Ud | 0,2 A
Ausführung der Schaltelemente | n-schaltend
Zustandsanzeige
Hinweis (Integrierte Anzeige, Status) | gelbe LED
Hinweis
Hinweis (Allgemein) | Statt der Muttern kann auch eine Klemmschelle geliefert werden.
AVS Schmersal Vertriebs GmbH, Biróstraße 17, A-1230 Wien
Die genannten Daten und Angaben wurden sorgfältig geprüft. Abbildungen können vom Original abweichen. Weitere technische Daten finden Sie in der Betriebsanleitung. Technische Änderungen und Irrtümer vorbehalten.
Generiert am: 27.01.2025, 10:32