## Worksheet
Z1K 335-11Z-RMS-1637
Metallgehäuse große Auswahl an Betätigungselementen weitgehend öl- und benzinbeständig 40,5 mm x 76 mm x 38 mm Betätigungselemente um 4 x 90° umsetzbar Bauform nach EN 50041
Bestelldaten
Produkt-Typbezeichnung | Z1K 335-11Z-RMS-1637
Artikelnummer (Bestellnummer) | 151183375
eCl@ss Nummer, Version 12.0 | 27-27-26-01
eCl@ss Nummer, Version 11.0 | 27-27-26-01
eCl@ss Nummer, Version 9.0 | 27-27-26-01
ETIM Nummer, Version 7.0 | EC000030
ETIM Nummer, Version 6.0 | EC000030
Zulassungen - Vorschriften
Zertifikate | cULus
Allgemeine Daten
Gehäusebauform | Normbauform
Werkstoff der Gehäusebeschichtung | lackiert
Bruttogewicht | 220 g
Sicherheitsbetrachtung
Vorschriften | BG-GS-ET-15 EN ISO 13849-1 EN IEC 60947-5-1
Gebrauchsdauer | 20 Jahre
Mechanische Daten
Betätigungselement | Rollenhebel
Mechanische Lebensdauer, minimum | 30.000.000 Schaltspiele
Betätigungskraft, minimum | 17 N
Betätigungsgeschwindigkeit, maximum | 0,5 m/s
Hinweis (Betätigungsgeschwindigkeit) | Betätigungsgeschwindigkeit bei einem vertikalen Anfahrwinkel von 30°
Mechanische Daten - Anschlusstechnik
Anschlussart | Schraubanschluss M20 x 1.5
Anschlussquerschnitt, minimum | 0,75 mm²
Anschlussquerschnitt, maximum | 2,5 mm²
Hinweis | Alle Angaben einschließlich Aderendhülsen.
Mechanische Daten - Abmessungen
Länge des Sensors | 38 mm
Breite des Sensors | 40,5 mm
Höhe des Sensors | 118,5 mm
Umgebungsbedingungen
Umgebungstemperatur | -30 ... +80 °C
Elektrische Daten
Thermischer Dauerstrom | 10 A
Bedingter Bemessungskurzschlussstrom | 1.000 A
Spannung, Gebrauchskategorie AC-15 | 230 VAC
Strom, Gebrauchskategorie AC-15 | 4 A
Spannung, Gebrauchskategorie DC-13 | 24 VDC
Strom, Gebrauchskategorie DC-13 | 4 A
Maximale Schalthäufigkeit | 5.000 /h
Werkstoff der Kontakte, elektrisch | Silber, vergoldet (AgNi 15 + Au 0,3µm)
AVS Schmersal Vertriebs GmbH, Biróstraße 17, A-1230 Wien
Die genannten Daten und Angaben wurden sorgfältig geprüft. Abbildungen können vom Original abweichen. Weitere technische Daten finden Sie in der Betriebsanleitung. Technische Änderungen und Irrtümer vorbehalten.
Generiert am: 17.11.2024, 01:03