## Worksheet
ACC-IFL-MOCL-H12
Zur einfachen Montage der Näherungsschalter mit zylindrischer Bauform Ø 12 mm oder Gewinde M12
Bestelldaten
Produkt-Typbezeichnung | ACC-IFL-MOCL-H12
Artikelnummer (Bestellnummer) | 101068880
EAN (European Article Number) | 4030661105642
eCl@ss Nummer, Version 12.0 | 27-27-40-92
eCl@ss Nummer, Version 11.0 | 27-27-01-92
eCl@ss Nummer, Version 9.0 | 27-27-01-92
ETIM Nummer, Version 7.0 | EC000127
ETIM Nummer, Version 6.0 | EC000127
Allgemeine Daten
Werkstoff der Klemmschelle | Thermoplast
Bruttogewicht | 29 g
Mechanische Daten - Abmessungen
Breite | 46 mm
Höhe | 30 mm
Tiefe | 15 mm
Durchmesser des Befestigungsschelle | 12 mm
Durchmesser des Befestigungsschelle | M12
AVS Schmersal Vertriebs GmbH, Biróstraße 17, A-1230 Wien
Die genannten Daten und Angaben wurden sorgfältig geprüft. Abbildungen können vom Original abweichen. Weitere technische Daten finden Sie in der Betriebsanleitung. Technische Änderungen und Irrtümer vorbehalten.
Generiert am: 24.02.2025, 20:02