## Worksheet
AZM 415-02/02ZPKA-ST 24VAC/DC
| einstellbare Kugelrastung bis 400 N 2 Schalter in einem Gehäuse problemloses Öffnen verspannter Türen durch Kniehebelsystem Ex-Version erhältlich 130 mm x 100 mm x 46,5 mm Metallgehäuse | Fehlschließsichere Zuhaltung robuste Ausführung hohe Lebensdauer 2 Leitungseinführungen M 20 x 1.5 Schraubklemmenanschluss
Bestelldaten
Produkt-Typbezeichnung | AZM 415-02/02ZPKA-ST 24VAC/DC
Artikelnummer (Bestellnummer) | 101207936
EAN (European Article Number) | 4030661373898
eCl@ss Nummer, Version 12.0 | 27-27-26-03
eCl@ss Nummer, Version 11.0 | 27-27-26-03
eCl@ss Nummer, Version 9.0 | 27-27-26-03
ETIM Nummer, Version 7.0 | EC002593
ETIM Nummer, Version 6.0 | EC002593
Zulassungen - Vorschriften
Zertifikate | cULus CCC
Allgemeine Daten
Vorschriften | BG-GS-ET-19 EN IEC 60947-5-1
Wirkprinzip | elektromechanisch
Werkstoff des Gehäuses | Aluminium
Werkstoff der Gehäusebeschichtung | lackiert
Bruttogewicht | 988 g
Allgemeine Daten - Eigenschaften
Arbeitsstromprinzip | Ja
Anzahl der Anfahrrichtungen | 1
Anzahl der Sicherheitskontakte | 4
Anzahl der Schutztüren | 1
Sicherheitsbetrachtung
Vorschriften | EN ISO 13849-1
Gebrauchsdauer | 20 Jahre
Sicherheitsbetrachtung - Sicherheitsausgänge
B10D Öffner (NC) | 2.000.000 Schaltspiele
Mechanische Daten
Mechanische Lebensdauer, minimum | 1.000.000 Schaltspiele
Zuhaltekraft FZh gemäß EN ISO 14119 | 3.500 N
Rastkraft, minimum | 150 N
Rastkraft, maximum | 400 N
Zwangsöffnungsweg | 5 mm
Zwangsöffnungskraft, minimum | 15 N
Betätigungsgeschwindigkeit, maximum | 0,2 m/s
Mechanische Daten - Anschlusstechnik
Position Steckeranschluss | Unten
Anschlussart | Steckverbinder M23, 12-polig
Anschlussquerschnitt, minimum | 2 x 0,75 mm²
Anschlussquerschnitt, maximum | 2 x 2,5 mm²
Hinweis | Alle Angaben einschließlich Aderendhülsen.
Mechanische Daten - Abmessungen
Länge des Sensors | 46,5 mm
Breite des Sensors | 130 mm
Höhe des Sensors | 100 mm
Umgebungsbedingungen
Schutzart | IP67
Umgebungstemperatur | -25 ... +50 °C
Hinweis (Relative Feuchtigkeit) | nicht kondensierend nicht vereisend
Umgebungsbedingungen - Isolationskennwerte
Bemessungsisolationsspannung Ui | 250 VAC
Bemessungsstoßspannungsfestigkeit Uimp | 4 kV
Elektrische Daten
Thermischer Dauerstrom | 6 A
Bemessungssteuerspeisespannung | 24 VAC/DC
Spannung, Gebrauchskategorie AC-15 | 230 VAC
Strom, Gebrauchskategorie AC-15 | 4 A
Spannung, Gebrauchskategorie DC-13 | 24 VDC
Strom, Gebrauchskategorie DC-13 | 1 A
Elektrische Leistungsaufnahme, maximum | 10 W
Schaltelement | Öffner (NC)
Schaltprinzip | Schleichschaltung
Werkstoff der Kontakte, elektrisch | Silber
Sonstige Daten
Hinweis (Applikationsanwendungen) | verschiebbare Schutzeinrichtung drehbare Schutzeinrichtung
AVS Schmersal Vertriebs GmbH, Wienerbergstraße 9, A-1100 Wien
Die genannten Daten und Angaben wurden sorgfältig geprüft. Abbildungen können vom Original abweichen. Weitere technische Daten finden Sie in der Betriebsanleitung. Technische Änderungen und Irrtümer vorbehalten.
Generiert am: 03.06.2025, 07:06