## Worksheet
BPS 36-1
Betätiger und Sensor auf einer Befestigungsebene
Bestelldaten
Produkt-Typbezeichnung | BPS 36-1
Artikelnummer (Bestellnummer) | 101190052
EAN (European Article Number) | 4030661359649
eCl@ss Nummer, Version 12.0 | 27-27-26-06
eCl@ss Nummer, Version 11.0 | 27-27-24-04
eCl@ss Nummer, Version 9.0 | 27-27-24-04
ETIM Nummer, Version 7.0 | EC001487
ETIM Nummer, Version 6.0 | EC001487
Allgemeine Daten
Werkstoff des Gehäuses | Kunststoff
Bruttogewicht | 25 g
Hinweis | Betätiger und Sensor auf einer Befestigungsebene
Allgemeine Daten - Eigenschaften
Betätiger und Sensor auf einer Befestigungsebene | Ja
Mechanische Daten - Abmessungen
Länge des Betätigers | 88 mm
Breite des Betätigers | 25 mm
Höhe des Betätigers | 13 mm
Lieferumfang
Hinweis (Lieferumfang, Anzahl und Art) | Befestigungsschrauben nicht im Lieferumfang enthalten
AVS Schmersal Vertriebs GmbH, Wienerbergstraße 9, A-1100 Wien
Die genannten Daten und Angaben wurden sorgfältig geprüft. Abbildungen können vom Original abweichen. Weitere technische Daten finden Sie in der Betriebsanleitung. Technische Änderungen und Irrtümer vorbehalten.
Generiert am: 16.05.2025, 04:38