## Worksheet
RST16-1-R
frontale Betätigung aus Montagerichtung flache Bauform mit Rastmagnet
Bestelldaten
Produkt-Typbezeichnung | RST16-1-R
Artikelnummer (Bestellnummer) | 103004337
EAN (European Article Number) | 4030661443171
eCl@ss Nummer, Version 12.0 | 27-27-26-06
eCl@ss Nummer, Version 11.0 | 27-27-24-04
eCl@ss Nummer, Version 9.0 | 27-27-24-04
ETIM Nummer, Version 7.0 | EC001487
ETIM Nummer, Version 6.0 | EC001487
Zusatzinformation (Bestelldaten) | Hinweis: Sensor und Betätiger müssen getrennt bestellt werden.
Allgemeine Daten
Werkstoff des Betätigers | Kunststoff, Edelstahl
Bruttogewicht | 25 g
Allgemeine Daten - Eigenschaften
Rastmagnet | Ja
Mechanische Daten
Aktive Fläche | vorderseitig
Mechanische Daten - Abmessungen
Länge des Betätigers | 24 mm
Breite des Betätigers | 61 mm
Höhe des Betätigers | 9 mm
Zubehör
Empfehlung (Produktkombination) | RSS16-R
AVS Schmersal Vertriebs GmbH, Biróstraße 17, A-1230 Wien
Die genannten Daten und Angaben wurden sorgfältig geprüft. Abbildungen können vom Original abweichen. Weitere technische Daten finden Sie in der Betriebsanleitung. Technische Änderungen und Irrtümer vorbehalten.
Generiert am: 03.04.2025, 09:57