## Worksheet
ASSG-2M-PB-RRSS
| 2 AS-Interface Master integriert Feldbusgateway: PROFIBUS DP mit PROFIsafe Optionaler Sicherheitsmonitor für 2 AS-i Kreise, 256 Devices 2-fach AS-i Netzteilentkopplung mit 2 x 4 A integriert; 1 Netzteil für 2 AS-i Kreise möglich | Diagnoseschnittstelle: Ethernet RJ-45; Web-Server integriert Steuert bis zu 64 Freigabekreise, - 2 Freigaben mit Relaiskontakten 30 V / 3 A AC/DC integriert - 2 Freigaben mit Halbleiterausgängen 30 V / 0,5 A DC integriert
Bestelldaten
Hinweis (Lieferfähigkeit) | Nicht mehr lieferbar!
Produkt-Typbezeichnung | ASSG-2M-PB-RRSS
Artikelnummer (Bestellnummer) | 103001351
EAN (European Article Number) | 4030661425467
eCl@ss Nummer, Version 12.0 | 27-37-18-19
eCl@ss Nummer, Version 11.0 | 27-37-18-19
eCl@ss Nummer, Version 9.0 | 27-37-18-19
ETIM Nummer, Version 7.0 | EC001449
ETIM Nummer, Version 6.0 | EC001449
Zulassungen - Vorschriften
Zertifikate | cULus
Allgemeine Daten
Werkstoff des Gehäuses | Metall
Bruttogewicht | 975 g
AVS Schmersal Vertriebs GmbH, Biróstraße 17, A-1230 Wien
Die genannten Daten und Angaben wurden sorgfältig geprüft. Abbildungen können vom Original abweichen. Weitere technische Daten finden Sie in der Betriebsanleitung. Technische Änderungen und Irrtümer vorbehalten.
Generiert am: 03.05.2025, 02:32