## Worksheet
RSS 36-I2-ST-AS-DU
Mehrfach anlernbare individuelle Codierung mit RFID-Technologie Codierstufe HOCH gemäß ISO 14119 ohne Rastung Kunststoffgehäuse Bedarfsgerechter Manipulationsschutz durch RFID-Technologie optional mit integrierter Magnetrastung
Bestelldaten
Hinweis (Lieferfähigkeit) | Nicht mehr lieferbar!
Produkt-Typbezeichnung | RSS 36-I2-ST-AS-DU
Artikelnummer (Bestellnummer) | 103046644
EAN (European Article Number) | 4030661568553
eCl@ss Nummer, Version 12.0 | 27-27-46-01
eCl@ss Nummer, Version 11.0 | 27-27-24-03
eCl@ss Nummer, Version 9.0 | 27-27-24-03
ETIM Nummer, Version 7.0 | EC001829
ETIM Nummer, Version 6.0 | EC001829
Zulassungen - Vorschriften
Zertifikate | TÜV cULus ASi-SaW ECOLAB ANATEL
Allgemeine Daten
Vorschriften | EN IEC 62026-2 EN ISO 13849-1 EN ISO 14119 EN IEC 60947-5-3 EN IEC 61508
Codierung | Individuelle Codierung, mehrfach anlernbar
Codierstufe gemäß EN ISO 14119 | hoch
Wirkprinzip | RFID
Frequenzband RFID | 125 kHz
Sendeleistung RFID, maximum | -6 dB/m
Gehäusebauform | Quader
Einbaubedingungen (mechanisch) | nicht bündig
Werkstoff des Gehäuses | Kunststoff, glasfaserverstärkter Thermoplast, selbstverlöschend
Reaktionszeit, maximum | 100 ms
Risikozeit, maximum | 200 ms
Bruttogewicht | 106 g
Allgemeine Daten - Eigenschaften
Codierung | Ja
Sicherheitsfunktionen | Ja
Integrierte Anzeige, Status | Ja
Anzahl der Anfahrrichtungen | 3
Sicherheitsbetrachtung
Vorschriften | EN ISO 13849-1 EN IEC 61508
Performance Level, bis | e
Kategorie | 4
PFH-Wert | 5,13 x 10⁻¹⁰ /h
PFD-Wert | 3,24 x 10⁻⁵
Safety Integrity Level (SIL), geeignet für Anwendungen in | 3
Gebrauchsdauer | 20 Jahre
Mechanische Daten
Mechanische Lebensdauer, minimum | 1.000.000 Schaltspiele
Hinweis (Mechanische Lebensdauer) | Betätigungsgeschwindigkeit < 0,25 m/s Schaltspiele bei Türmassen ≤ 5 kg
Ausführung der Befestigungsschrauben | 2x M4 (Zylinderkopfschrauben mit Unterlegscheiben DIN 125A / Form A)
Anzugsdrehmoment der Befestigungsschrauben, minimum | 2,2 Nm
Anzugsdrehmoment der Befestigungsschrauben, maximum | 2,5 Nm
Mechanische Daten - Schaltabstände gemäß EN IEC 60947-5-3
Schaltabstand, typisch | 12 mm
Gesicherter Schaltabstand &quot;EIN&quot; Sao | 10 mm
Gesicherter Schaltabstand &quot;AUS&quot; Sar | 20 mm
Hysterese (Schaltabstand), maximum | 2 mm
Wiederholgenauigkeit R | 0,5 mm
Hinweis (Wiederholgenauigkeit R) | Seitlicher Versatz: Die lange Seitenfläche erlaubt einen max. Höhenversatz (x) von Sensor und Betätiger um 8 mm (z.B. Montagetoleranz oder durch Absacken der Schutztür). Der Querversatz (y) beträgt max. ± 18 mm (siehe Abbildung: Funktionsweise).Mindestabstand von zwei Sensorsystemen 100 mm
Mechanische Daten - Anschlusstechnik
Anschlussart | Einbaustecker M12, 4-polig, A-Codierung
Mechanische Daten - Abmessungen
Länge des Sensors | 22 mm
Breite des Sensors | 106,3 mm
Höhe des Sensors | 25 mm
Umgebungsbedingungen
Schutzart | IP65 IP67 IP69
Umgebungstemperatur | -25 ... +70 °C
Lager- und Transporttemperatur | -25 ... +85 °C
Relative Feuchtigkeit, maximum | 93 %
Hinweis (Relative Feuchtigkeit) | nicht kondensierend nicht vereisend
Schwingfestigkeit | 10 … 55 Hz, Amplitude 1 mm
Schockfestigkeit | 30 g / 11 ms
Schutzklasse | III
Zulässige Aufstellhöhe über NN, maximum | 2.000 m
Umgebungsbedingungen - Isolationskennwerte
Bemessungsisolationsspannung Ui | 32 VDC
Bemessungsstoßspannungsfestigkeit Uimp | 0,8 kV
Überspannungskategorie | III
Verschmutzungsgrad | 3
Elektrische Daten
Bereitschaftsverzögerung, maximum | 5.000 ms
Schaltfrequenz, maximum | 1 Hz
Elektrische Daten - AS-Interface
Bemessungsbetriebsspannung | 18 ... 31,6 VDC (Verpolungsschutz)
AS-i Stromaufnahme, maximum | 100 mA
Elektrische Daten - AS-Interface Spezifikation
AS-i Spezifikation | Safety-Slave
AS-i Version | V 3.0
AS-i Profil | S-0.B.F.E
AS-i, IO-Code | 0x0
AS-i, ID-Code | 0xB
AS-i, ID-Code1 | 0xF
AS-i, ID-Code2 | 0xE
AS-i Eingang, Kanal 1 | Datenbits DI 0/DI 1 = dynamische Codeübertragung
AS-i Eingang, Kanal 2 | Datenbits DI 2/DI 3 = dynamische Codeübertragung
AS-i Ausgänge, DO 0 … DO 3 | Keine Funktion
AS-i Parameter Bits, P0 | Betätiger liegt an
AS-i Parameter Bits, P1 | Grenzbereichsmeldung (FID)
AS-i Parameter Bits, P2 | Manipulationsschutzzeit aktiv (FID)
AS-i Parameter Bits, P3 | Gerätefehler (FID)
Hinweis (AS-i Parameter Bits) | Parameterausgänge sind auf „1111“ (0xF) einzustellen FID: Peripheriefehler
AS-i Eingangsmodul-Adresse | 0
Hinweis (AS-i Eingangsmodul-Adresse) | Voreingestellt auf Adresse 0, änderbar über AS-Interface Busmaster oder Handprogrammiergerät
Zustandsanzeige
Hinweis (LED-Zustandsanzeige) | (1) grün/rote LED (AS-i Duo LED): Versorgungsspannung / Kommunikationsfehler / Slaveadresse = 0 / Peripheriefehler erkannt / Manipulationsschutzzeit aktiv (2) gelbe LED: Gerätestatus (Freigabestatus) / Grenzbereichsmeldung / Gerätefehler
Kontaktbelegung
PIN 1 | AS-Interface +
PIN 2 | n.c. (≤ 30 VDC)
PIN 3 | AS-Interface -
PIN 4 | n.c. (≤ 30 VDC)
Lieferumfang
Lieferumfang | Der Betätiger ist nicht im Lieferumfang enthalten.
Zubehör
Empfehlung (Betätiger) | RST 36-1
AVS Schmersal Vertriebs GmbH, Biróstraße 17, A-1230 Wien
Die genannten Daten und Angaben wurden sorgfältig geprüft. Abbildungen können vom Original abweichen. Weitere technische Daten finden Sie in der Betriebsanleitung. Technische Änderungen und Irrtümer vorbehalten.
Generiert am: 12.02.2025, 03:12