## Worksheet
EX-BNS 40S-12Z-C
| besonders reinigungsfreundlich durch verdeckte, rückseitige Gewindebohrungen EX-Schutz für die ATEX Zonen 2 und 22 Edelstahlgehäuse 88 mm x 27 mm x 14,5 mm verdeckter Einbau möglich | unempfindlich gegen seitlichen Versatz kein mechanischer Verschleiß für Nahrungsmittelbereich geeignet lebensmittelechte Anschlussleitung
Bestelldaten
Produkt-Typbezeichnung | EX-BNS 40S-12Z-C
Artikelnummer (Bestellnummer) | 103002174
EAN (European Article Number) | 4030661428475
eCl@ss Nummer, Version 12.0 | 27-27-44-01
eCl@ss Nummer, Version 11.0 | 27-27-24-02
eCl@ss Nummer, Version 9.0 | 27-27-24-02
ETIM Nummer, Version 7.0 | EC002544
ETIM Nummer, Version 6.0 | EC002544
Zulassungen - Vorschriften
Zertifikate | ATEX (Konformitätserklärung)
Explosionsschutz
Explosionsschutz: Vorschriften | EN IEC 60079-0 EN IEC 60079-15 EN 60079-31
Explosionsschutz-Zonen | 2 22
Explosionsschutz-Kategorie | 3G 3D
Explosionsschutz-Kennzeichnung | EX II 3G Ex nA nC IIC T6 Gc EX II 3D Ex tc IIIC T80°C Dc X
Herstellererklärung | ATEX Zone 2 und 22
Allgemeine Daten
Vorschriften | BG-GS-ET-14 EN IEC 60947-5-3
Gehäusebauform | Quader
Einbaubedingungen (mechanisch) | nicht bündig
Werkstoff des Gehäuses | Edelstahl (V4A)
Bruttogewicht | 200 g
Allgemeine Daten - Eigenschaften
Codierung | Ja
Kurzschlusserkennung | Ja
Querschlusserkennung | Ja
Verdeckte, rückseitige Gewindebohrungen | Ja
Voraussetzung Auswerteeinheit | Ja
Anzahl der Öffner | 2
Anzahl der Schließer | 1
Sicherheitsbetrachtung
Vorschriften | EN ISO 13849-1
Gebrauchsdauer | 20 Jahre
Sicherheitsbetrachtung - Sicherheitsausgänge
B10D-Wert, Öffner/Schließer (NC/NO) | 25.000.000 Schaltspiele
Mechanische Daten
Aktive Fläche | seitlich
Betätigungselement | Magnet
Schlagenergie, maximum | 7 J
Bewegungsrichtung | Frontal zur aktiven Fläche
Mechanische Daten - Schaltabstände gemäß EN IEC 60947-5-3
Gesicherter Schaltabstand &quot;EIN&quot; Sao | 8 mm
Gesicherter Schaltabstand &quot;AUS&quot; Sar | 18 mm
Mechanische Daten - Anschlusstechnik
Länge der Leitung | 1 m
Anschlussart | Kabel
Aderquerschnitt | 0,25 mm2
Aderquerschnitt | 23 AWG
Werkstoff des Leitungsmantels | LiYY
Mechanische Daten - Abmessungen
Länge des Sensors | 14 mm
Breite des Sensors | 88 mm
Höhe des Sensors | 27 mm
Umgebungsbedingungen
Schutzart | IP65 IP67
Umgebungstemperatur | -20 ... +60 °C
Lager- und Transporttemperatur | -25 ... +80 °C
Schwingfestigkeit | 10 … 55 Hz, Amplitude 1 mm
Schockfestigkeit | 30 g / 11 ms
Elektrische Daten
Bedingter Bemessungskurzschlussstrom | 100 A
Schaltspannung, maximum | 24 VAC
Schaltspannung, maximum | 24 VDC
Schaltstrom, maximum | 0,25 A
Schaltleistung, maximum | 3 W
Schaltelement | 1 Schließer (NO), 2 Öffner (NC)
Schaltfrequenz, maximum | 5 Hz
Elektrische Daten - Digitale Ausgänge
Ausführung der Schaltelemente | Sonstige, Reedkontakt
Lieferumfang
Lieferumfang | Der Betätiger ist nicht im Lieferumfang enthalten.
Zubehör
Empfehlung (Betätiger) | BPS 40S-2 BPS 40S-1-C BPS 40S-2-C
Empfehlung Sicherheitsschaltgerät | SRB-E-301ST SRB-E-201LC
Hinweis
Hinweis (Allgemein) | Darstellung der Kontaktsymbole bei geschlossener Schutzeinrichtung. Die Kontaktbelegungen bei den Ausführungen mit oder ohne LED sind identisch.
Schaltungsbeispiel
Hinweis (Schaltungsbeispiel) | Der Kontakt S21-S22 muss in den Sicherheitskreis eingebunden werden.
AVS Schmersal Vertriebs GmbH, Biróstraße 17, A-1230 Wien
Die genannten Daten und Angaben wurden sorgfältig geprüft. Abbildungen können vom Original abweichen. Weitere technische Daten finden Sie in der Betriebsanleitung. Technische Änderungen und Irrtümer vorbehalten.
Generiert am: 27.01.2025, 18:18