## Worksheet
ASM-CD
asimon 3.x Die Software asimon ist ein Werkzeug zur Konfiguration und Inbetriebnahme des AS-Interface Sicherheitsmonitors.
Bestelldaten
Hinweis (Lieferfähigkeit) | Nicht mehr lieferbar!
Produkt-Typbezeichnung | ASM-CD
Artikelnummer (Bestellnummer) | 101161561
EAN (European Article Number) | 4030661195551
eCl@ss Nummer, Version 12.0 | 27-24-25-01
eCl@ss Nummer, Version 11.0 | 27-24-25-01
eCl@ss Nummer, Version 9.0 | 27-24-25-01
ETIM Nummer, Version 7.0 | EC000809
ETIM Nummer, Version 6.0 | EC000809
Allgemeine Daten
Bruttogewicht | 25 g
Elektrische Daten - AS-Interface Spezifikation
AS-i Version | 3.x
Lieferumfang
Lieferumfang | asimon Softwarepaket: Konfigurations- und Diagnose-Software und Online-Dokumentation auf Datenträger CD
Hinweis
Hinweis (Allgemein) | Für die Verknüpfung der verschiedenen sicheren AS-Interface SaW Slaves sind eine nach Bausteinen geordnete Symbolbibliothek sowie Funktionsbausteine im Sicherheitsmonitor hinterlegt. Bei der Umsetzung der sicheren Anwendung wird die ausgewählte Funktionalität per Drag&amp;Drop aufgerufen, parametriert und den jeweiligen Freigabepfaden im Sicherheitsmonitor zugeordnet. Anschließend kann die Sicherheits-Applikation mit angeschlossenem AS-Interface Netzwerk und sicheren AS-Interface Slaves getestet und per Monitoring am PC überprüft werden. Folgende Funktionalitäten stehen im asimon zur Verfügung:1. Konfiguration der verschiedenen Sicherheitsgeräte 2. Konfiguration der Start-Bausteine 3. Konfiguration logischer Verknüpfungen (UND, ODER, RS Flip-Flops) 4. Konfiguration der Schützkontrolle (Rückführkreis) 5. Konfiguration der Betriebsarten (Freigabepfade) 6. Konfiguration der System-Bausteine 7. Ausgabe eines Konfigurationsprotokolls 8. Asimon lässt sich sowohl Online als auch Offline verwenden, z.B. zur Projektierung. Die asimon Konfigurationsdateien können beliebig gespeichert und geladen werden.
AVS Schmersal Vertriebs GmbH, Wienerbergstraße 9, A-1100 Wien
Die genannten Daten und Angaben wurden sorgfältig geprüft. Abbildungen können vom Original abweichen. Weitere technische Daten finden Sie in der Betriebsanleitung. Technische Änderungen und Irrtümer vorbehalten.
Generiert am: 23.06.2025, 09:32