## Worksheet
FR-20-PSM4
Kompakte Miniaturbauform Wirtschaftliche Lösung LED Lichtquelle gut sichbar Polfilter integriert Manipulationssichere Sensorausführung
Bestelldaten
Hinweis (Lieferfähigkeit) | Nicht mehr lieferbar!
Produkt-Typbezeichnung | FR-20-PSM4
Artikelnummer (Bestellnummer) | 103005570
EAN (European Article Number) | 4030661435794
eCl@ss Nummer, Version 12.0 | 27-06-03-11
eCl@ss Nummer, Version 11.0 | 27-06-03-11
eCl@ss Nummer, Version 9.0 | 27-06-03-11
ETIM Nummer, Version 7.0 | EC001855
ETIM Nummer, Version 6.0 | EC001855
Allgemeine Daten
Werkstoff des Gehäuses | Kunststoff
Bruttogewicht | g
Mechanische Daten
Reichweite, minimum | 50 mm
Reichweite, maximum | 3.500 mm
Mechanische Daten - Anschlusstechnik
Anschlussart | Einbaustecker M8, 4-polig
Mechanische Daten - Abmessungen
Breite des Sensors | 12 mm
Höhe des Sensors | 20 mm
Umgebungsbedingungen
Schutzart | IP69K
Lieferumfang
Lieferumfang | 1x Reflexions-Lichtschranke
AVS Schmersal Vertriebs GmbH, Biróstraße 17, A-1230 Wien
Die genannten Daten und Angaben wurden sorgfältig geprüft. Abbildungen können vom Original abweichen. Weitere technische Daten finden Sie in der Betriebsanleitung. Technische Änderungen und Irrtümer vorbehalten.
Generiert am: 19.02.2025, 02:46