## Worksheet
ASSB-4P-2M12-V1
2 M12-Buchsen, 4-polig belegt 28 mm x 41 mm x 35 mm Schutzart IP67
Bestelldaten
Hinweis (Lieferfähigkeit) | Nicht mehr lieferbar!
Produkt-Typbezeichnung | ASSB-4P-2M12-V1
Artikelnummer (Bestellnummer) | 103001617
EAN (European Article Number) | 4030661425726
eCl@ss Nummer, Version 12.0 | 27-24-26-91
eCl@ss Nummer, Version 11.0 | 27-24-26-91
eCl@ss Nummer, Version 9.0 | 27-24-26-91
ETIM Nummer, Version 7.0 | EC001604
ETIM Nummer, Version 6.0 | EC001604
Zulassungen - Vorschriften
Zertifikate | cULus
Allgemeine Daten
Bruttogewicht | 51 g
Allgemeine Daten - Eigenschaften
Anzahl der Pole | 4
Mechanische Daten - Anschlusstechnik
Anschlussart | 2 x M12 Einbaubuchse
Mechanische Daten - Abmessungen
Breite | 28 mm
Höhe | 41 mm
Tiefe | 35 mm
Umgebungsbedingungen
Schutzart | IP67
AVS Schmersal Vertriebs GmbH, Biróstraße 17, A-1230 Wien
Die genannten Daten und Angaben wurden sorgfältig geprüft. Abbildungen können vom Original abweichen. Weitere technische Daten finden Sie in der Betriebsanleitung. Technische Änderungen und Irrtümer vorbehalten.
Generiert am: 13.02.2025, 06:06