## Worksheet
IFL 50-385-11P-2130
Kunststoffgehäuse DC 4-Leiter schutzisoliert Anschlussraum 3 Leitungseinführungen M 20 x 1.5 Bauform 385
Bestelldaten
Produkt-Typbezeichnung | IFL 50-385-11P-2130
Artikelnummer (Bestellnummer) | 101116136
EAN (European Article Number) | 4030661041155
eCl@ss Nummer, Version 12.0 | 27-27-40-01
eCl@ss Nummer, Version 11.0 | 27-27-01-01
eCl@ss Nummer, Version 9.0 | 27-27-01-01
ETIM Nummer, Version 7.0 | EC002714
ETIM Nummer, Version 6.0 | EC002714
Zulassungen - Vorschriften
Zertifikate | CCC
Allgemeine Daten
Vorschriften | DIN VDE 0660-208 EN IEC 60947-5-2
Gehäusebauform | Quader
Einbaubedingungen (mechanisch) | nicht bündig
Werkstoff des Gehäuses | Kunststoff
Bruttogewicht | 430 g
Allgemeine Daten - Eigenschaften
Integrierte Anzeige, Status | Nein
Anzahl der Leitungsadern | 4
Mechanische Daten - Schaltabstände gemäß EN IEC 60947-5-3
Nennnschaltabstand Sn | 50 mm
Mechanische Daten - Anschlusstechnik
Anschlussart | Schraubanschluss M20 x 1.5
Anschlussquerschnitt, maximum | 2 x 1,5 mm²
Mechanische Daten - Abmessungen
Länge des Sensors | 40 mm
Breite des Sensors | 80 mm
Höhe des Sensors | 135 mm
Umgebungsbedingungen
Schutzart | IP67
Umgebungstemperatur | -25 ... +130 °C
Schwingfestigkeit | 10 … 55 Hz, Amplitude 1 mm
Schockfestigkeit | 30 g / 11 ms
Schutzklasse | II
Elektrische Daten
Art des Spannungsbereichs | DC
Leerlaufstrom I0, typisch | 4 mA
Bemessungsbetriebsspannung | 10 ... 40 VDC
Bemessungsbetriebsstrom | 200 mA
Schaltelement | Schließer (NO) und Öffner (NC) (antivalent)
Schutzbeschaltung integriert | Induktionsschutz Verpolungsschutz
Schaltfrequenz, circa | 50 Hz
Elektrische Daten - Digitale Ausgänge
Spannungsfall Ud, maximum | 1,5 V
Strom bei Spannungsfall Ud | 0,2 A
Ausführung der Schaltelemente | p-schaltend
Zustandsanzeige
Hinweis (Integrierte Anzeige, Status) | ohne
Hinweis
Hinweis (Allgemein) | Montagewinkel HW 385-1 zur einfachen Montage erhältlich
AVS Schmersal Vertriebs GmbH, Biróstraße 17, A-1230 Wien
Die genannten Daten und Angaben wurden sorgfältig geprüft. Abbildungen können vom Original abweichen. Weitere technische Daten finden Sie in der Betriebsanleitung. Technische Änderungen und Irrtümer vorbehalten.
Generiert am: 23.02.2025, 18:02