## Worksheet
BN 20-11RZ-M16
| 2 Reedkontakte berührungslos wirkend hohe Lebensdauer 104 mm x 52 mm x 47 mm Aluminiumgehäuse | Schaltabstand bis zu 50 mm, abhängig vom Betätigungsmagnet und Ausführung Schraubanschluss hohe Erschütterungsfestigkeit mit vorderseitiger und/oder seitlicher Betätigung erhältlich
Bestelldaten
Produkt-Typbezeichnung | BN 20-11RZ-M16
Artikelnummer (Bestellnummer) | 101165310
EAN (European Article Number) | 4030661208909
eCl@ss Nummer, Version 12.0 | 27-27-43-02
eCl@ss Nummer, Version 11.0 | 27-27-01-05
eCl@ss Nummer, Version 9.0 | 27-27-01-05
ETIM Nummer, Version 7.0 | EC002544
ETIM Nummer, Version 6.0 | EC002544
Zulassungen - Vorschriften
Zertifikate | cULus
Allgemeine Daten
Vorschriften | EN IEC 60947-5-1
Wirkprinzip | magnetisch
Gehäusebauform | rechteckig
Werkstoff des Gehäuses | Aluminium
Werkstoff der aktiven Flächen | Metall
Bruttogewicht | 300 g
Allgemeine Daten - Eigenschaften
Vorspannmagnet | Ja
Anzahl der Rastkontakte | 2
Mechanische Daten
Betätigungsebene | seitlich
Aktive Fläche | seitlich
Betätigungselement | Magnet
Mechanische Lebensdauer, minimum | 1.000.000.000 Schaltspiele
Betätigungsgeschwindigkeit, maximum | 18 m/s
Mechanische Daten - Schaltabstände gemäß EN IEC 60947-5-3
Schaltabstand Sn | 5 mm … 50 mm BP 10S = 5 mm 2 x BP 10S = 10 mm BP 20S = 15 mm BP 31S = 15 mm BP 11S = 5 mm 2 x BP 11S = 15 mm BP 12S = 10 mm BP 10N = 5 mm 2 x BP 10N = 10 mm BP 15N = 7 mm BP 15S = 7 mm 2 x BP 15/2N = 15 mm 2 x BP 15/2S = 15 mm BP 34N = 10 ... 25 mm BP 34S = 10 ... 25 mm BP 20N = 15 mm BP 31N = 15 mm BP 11N = 5 mm 2 x BP 11N = 15 mm BP 12N = 10 mm 2 x BP 12N = 5 ... 20 mm 2 x BP 12S = 5 ... 20 mm BP 21 N = 10 ... 35 mm BP 21 S = 10 ... 35 mm 2 x BP 21N = 15 ... 50 mm 2 x BP 21S = 15 ... 50 mm BE 20N = 10 mm BE 20S = 10 mm
Hinweis (Schaltabstand Sn) | Schaltabstand bis zu 50 mm, abhängig vom Betätigungsmagnet und Ausführung
Wiederholgenauigkeit R | 0,3 mm
Mechanische Daten - Anschlusstechnik
Anschlussart | Schraubanschluss M20 x 1.5
Mechanische Daten - Abmessungen
Länge des Sensors | 47 mm
Breite des Sensors | 104 mm
Höhe des Sensors | 52 mm
Umgebungsbedingungen
Schutzart | IP67
Umgebungstemperatur | -25 ... +90 °C
Erschütterungsfestigkeit | 50 g, sinusförmige Schwingung
Elektrische Daten
Schaltspannung, maximum | 250 VAC
Schaltstrom, maximum | 3 A
Schaltleistung, maximum | 120 W
Schaltleistung, maximum | 120 VA
Schaltelement | Raster, Öffner (NC) / Schließer (NO)
Prelldauer, minimum | 0,3 ms
Prelldauer, maximum | 0,6 ms
Maximale Schalthäufigkeit | 1.080.000 /h
Elektrische Daten - Digitale Ausgänge
Ausführung der Schaltelemente | Reedkontakt
Lieferumfang
Lieferumfang | Der Betätiger ist nicht im Lieferumfang enthalten.
Zubehör
Empfehlung (Betätiger) | BP 10 S 2x BP 10 S BP 15 S BP 34 S BP 20 S BP 31 S BP 11 S 2x BP 11 S BP 12 S BP 21 S 2x BP 21 S BE 20 S BP 10 N 2x BP 10 N BP 15 N 2 x BP 15/2 N 2x BP 15/2 S BP 34 N BP 20 N BP 31 N BP 11 N 2x BP 11 N BP 12 N 2x BP 12 N 2x BP 12 S BP 21 N 2x BP 21 N BE 20 N
Hinweis
Hinweis (Allgemein) | Die Öffner- oder Schließerfunktion ist abhängig von der Betätigungsrichtung, dem Betätigungsmagneten und der Polung des Betätigungsmagneten. Bei der Gegenüberstellung von Schalter und Betätigungsmagnet muss die Zuordnung der Farben übereinstimmen: rot (S) auf rot (S) und grün (N) auf grün (N).
AVS Schmersal Vertriebs GmbH, Biróstraße 17, A-1230 Wien
Die genannten Daten und Angaben wurden sorgfältig geprüft. Abbildungen können vom Original abweichen. Weitere technische Daten finden Sie in der Betriebsanleitung. Technische Änderungen und Irrtümer vorbehalten.
Generiert am: 21.03.2025, 18:14