## Worksheet
MELDELEUCHTE G24 -M20
rote LED und grüne LED einschraubbar in Leitungseinführung M 20 x 1,5 Linse weiß (klar)
Bestelldaten
Produkt-Typbezeichnung | MELDELEUCHTE G24 -M20
Artikelnummer (Bestellnummer) | 101150877
EAN (European Article Number) | 4030661287959
eCl@ss Nummer, Version 12.0 | 27-37-12-11
eCl@ss Nummer, Version 11.0 | 27-37-12-11
eCl@ss Nummer, Version 9.0 | 27-37-12-11
ETIM Nummer, Version 7.0 | EC000223
ETIM Nummer, Version 6.0 | EC000223
Allgemeine Daten
Bruttogewicht | 15 g
Allgemeine Daten - Eigenschaften
Meldeleuchte | Ja
Mechanische Daten
Drehmoment, maximum | 1,5 Nm
Umgebungsbedingungen
Schutzart | IP67
Umgebungstemperatur | -5 ... +70 °C
Elektrische Daten
Bemessungsbetriebsspannung | 24 VDC
Bemessungsbetriebsstrom | 20 mA
Zustandsanzeige
Farbe der LED | grün rot
AVS Schmersal Vertriebs GmbH, Wienerbergstraße 9, A-1100 Wien
Die genannten Daten und Angaben wurden sorgfältig geprüft. Abbildungen können vom Original abweichen. Weitere technische Daten finden Sie in der Betriebsanleitung. Technische Änderungen und Irrtümer vorbehalten.
Generiert am: 30.05.2025, 01:12