## Worksheet
SSG-SB-L
robuste Ausführung 2-kanaliges System einfache Montage Bis zu 3000mm Gesamtlänge Korpus kundenindividuell ausführbar Kevlarverhautung für Anspruchsvolle Applikationen
Bestelldaten
Produkt-Typbezeichnung | SSG-SB-L
Allgemeine Daten
Vorschriften | EN ISO 13849-1 EN ISO 13856-3
Werkstoff | PUR Weichschaum
Werkstoff der Oberfläche / Oberflächenmaterial | Polyurethan PUR
Allgemeine Daten - Eigenschaften
Anzahl der Anschlussleitungen | 1
Anzahl der Leitungsadern | 4
Sicherheitsbetrachtung
Performance Level, bis | d
Kategorie | 3
PFH-Wert | 3,16 x 10⁻⁷ /h
Hinweis (PFH-Wert) | bis max. 36.500 Schaltzyklen/Jahr und bei max. 60% Kontaktlast
Gebrauchsdauer | 20 Jahre
Mechanische Daten
Betätigungskraft | 600 N
Hinweis (Betätigungskraft) | Mit Rundkörper Ø 80 mm
Zulässige Belastung | 3.35 N/mm2
Hinweis (Zulässige Belastung) | Mit Rundkörper Ø 80 mm
Wirksamer Schaltbereich, minimum | -45 °
Wirksamer Schaltbereich, maximum | +45 °
Mechanische Daten - Anschlusstechnik
Aderquerschnitt | 0,34 mm2
Mechanische Daten - Abmessungen
Breite, minimum | 200 mm
Breite, maximum | 3.000 mm
Höhe, minimum | 80 mm
Höhe, maximum | 300 mm
Umgebungsbedingungen
Schutzart | IP54
Umgebungstemperatur | +0 ... +55 °C
Umgebungsbedingungen - Isolationskennwerte
Verschmutzungsgrad | 2
Lieferumfang
Hinweis (Lieferumfang, Anzahl und Art) | Die Nutenleisten zur Befestigung sind im Lieferumfang enthalten.
Zubehör
Empfehlung Sicherheitsschaltgerät | SRB 301ST SRB-E-301ST
Hinweis
Hinweis (Allgemein) | Sonderausführungen auf Anfrage
AVS Schmersal Vertriebs GmbH, Biróstraße 17, A-1230 Wien
Die genannten Daten und Angaben wurden sorgfältig geprüft. Abbildungen können vom Original abweichen. Weitere technische Daten finden Sie in der Betriebsanleitung. Technische Änderungen und Irrtümer vorbehalten.
Generiert am: 05.04.2025, 08:57