## Worksheet
ASMM-1M-PB-R2R2
| 1 AS-Interface Master integriert Feldbusgateway: PROFIBUS DP Sicherheitsmonitor für 2 AS-i Kreise integriert, 256 Devices AS-i Netzteilentkopplung 4 A integriert; für Betrieb mit Standardnetzteil und AS-i Power24 | Diagnoseschnittstelle: Ethernet RJ-45 Steuert bis zu 16 Freigabekreise, - 2 Freigaben mit je 2 Relaiskontakten 30 V / 3 A AC/DC integriert
Bestelldaten
Hinweis (Lieferfähigkeit) | Nicht mehr lieferbar!
Produkt-Typbezeichnung | ASMM-1M-PB-R2R2
Artikelnummer (Bestellnummer) | 103001346
EAN (European Article Number) | 4030661425481
eCl@ss Nummer, Version 12.0 | 27-37-18-19
eCl@ss Nummer, Version 11.0 | 27-37-18-19
eCl@ss Nummer, Version 9.0 | 27-37-18-19
ETIM Nummer, Version 7.0 | EC001449
ETIM Nummer, Version 6.0 | EC001449
Zulassungen - Vorschriften
Zertifikate | cULus
Allgemeine Daten
Werkstoff des Gehäuses | Metall
Bruttogewicht | 936 g
AVS Schmersal Vertriebs GmbH, Biróstraße 17, A-1230 Wien
Die genannten Daten und Angaben wurden sorgfältig geprüft. Abbildungen können vom Original abweichen. Weitere technische Daten finden Sie in der Betriebsanleitung. Technische Änderungen und Irrtümer vorbehalten.
Generiert am: 28.01.2025, 17:10