## Worksheet
TESF/S/ST24.1/180
| 1 Leitungseinführung M 16 x 1.5 mit fest eingestelltem Schaltwinkel 1 Steckeranschluss M12, 8-polig Metallgehäuse weitgehend öl- und benzinbeständig | für links oder rechts angeschlagene Türen 141 mm x 115 mm x 21,5 mm einfache Montage, passend für alle gängigen Profilsysteme (30 … 60 mm)
Bestelldaten
Produkt-Typbezeichnung | TESF/S/ST24.1/180
Artikelnummer (Bestellnummer) | 101182736
EAN (European Article Number) | 4030661604633
eCl@ss Nummer, Version 12.0 | 27-27-06-09
eCl@ss Nummer, Version 11.0 | 27-27-06-09
eCl@ss Nummer, Version 9.0 | 27-27-06-09
ETIM Nummer, Version 7.0 | EC002591
ETIM Nummer, Version 6.0 | EC002591
Zulassungen - Vorschriften
Zertifikate | cULus CCC
Allgemeine Daten
Vorschriften | BG-GS-ET-15 EN IEC 60947-5-1
Werkstoff des Gehäuses | Metall, Zink-Druckguss
Farbe des Gehäuses | schwarz
Bruttogewicht | 616 g
Allgemeine Daten - Eigenschaften
Anbau innen | Ja
Anzahl der Hilfskontakte | 2
Anzahl der Sicherheitskontakte | 2
Sicherheitsbetrachtung
Vorschriften | EN ISO 13849-1
Gebrauchsdauer | 20 Jahre
Sicherheitsbetrachtung - Sicherheitsausgänge
B10D Öffner (NC) | 2.000.000 Schaltspiele
B10D Schließer (NO) | 1.000.000 Schaltspiele
Mechanische Daten
Mechanische Lebensdauer, minimum | 1.000.000 Schaltspiele
Zwangsöffnungswinkel | 10 °
Öffnungswinkel | 180°
Mechanische Daten - Anschlusstechnik
Anschlussart | Steckanschluss, unten
Mechanische Daten - Abmessungen
Länge des Sensors | 21,5 mm
Breite des Sensors | 141 mm
Höhe des Sensors | 115 mm
Umgebungsbedingungen
Schutzart | IP65
Umgebungstemperatur | -25 ... +65 °C
Umgebungsbedingungen - Isolationskennwerte
Bemessungsisolationsspannung Ui | 250 VAC
Bemessungsstoßspannungsfestigkeit Uimp | 0,8 kV
Elektrische Daten
Thermischer Dauerstrom | 2,5 A
Spannung, Gebrauchskategorie AC-15 | 230 VAC
Strom, Gebrauchskategorie AC-15 | 2 A
Spannung, Gebrauchskategorie DC-13 | 24 VDC
Strom, Gebrauchskategorie DC-13 | 1 A
Schaltelement | Schließer (NO), Öffner (NC)
Schaltprinzip | Schleichschaltung
Maximale Schalthäufigkeit | 1.200 /h
Werkstoff der Kontakte, elektrisch | Silber-Nickel Legierung 10
Hinweis
Hinweis (Allgemein) | Achtung! Die Ausführungen mit Steckeranschluss dürfen gem. EN 60204-1 nur in PELV-Stromkreisen verwendet werden.
AVS Schmersal Vertriebs GmbH, Biróstraße 17, A-1230 Wien
Die genannten Daten und Angaben wurden sorgfältig geprüft. Abbildungen können vom Original abweichen. Weitere technische Daten finden Sie in der Betriebsanleitung. Technische Änderungen und Irrtümer vorbehalten.
Generiert am: 12.02.2025, 08:46