## Worksheet
AZ 415-02/20ZPK
| 2 Schalter in einem Gehäuse mit prinzipverschiedener Betätigung 84,6 mm x 103,6 mm x 46,5 mm Metallgehäuse hohe Lebensdauer | hohe Kontaktsicherheit bei niedrigen Strömen einstellbare Kugelrastung bis 400 N 2 Leitungseinführungen M 20 x 1.5 Betätiger federnd
Bestelldaten
Produkt-Typbezeichnung | AZ 415-02/20ZPK
Artikelnummer (Bestellnummer) | 101175181
EAN (European Article Number) | 4030661357614
eCl@ss Nummer, Version 12.0 | 27-27-26-02
eCl@ss Nummer, Version 11.0 | 27-27-26-02
eCl@ss Nummer, Version 9.0 | 27-27-26-02
ETIM Nummer, Version 7.0 | EC002592
ETIM Nummer, Version 6.0 | EC002592
Zulassungen - Vorschriften
Zertifikate | cULus CCC
Allgemeine Daten
Werkstoff des Gehäuses | Aluminium
Werkstoff der Gehäusebeschichtung | lackiert
Bruttogewicht | 510 g
Allgemeine Daten - Eigenschaften
Erhöhte Rastkraft | Ja
Anzahl der Hilfskontakte | 2
Anzahl der Sicherheitskontakte | 2
Anzahl der Schutztüren | 1
Sicherheitsbetrachtung
Vorschriften | EN ISO 13849-1
Gebrauchsdauer | 20 Jahre
Sicherheitsbetrachtung - Sicherheitsausgänge
B10D Öffner (NC) | 2.000.000 Schaltspiele
B10D Schließer (NO) | 1.000.000 Schaltspiele
Hinweis (B10D Schließer (NO)) | bei 10% Ie und ohmscher Last
Mechanische Daten
Mechanische Lebensdauer, minimum | 1.000.000 Schaltspiele
Rastkraft, minimum | 80 N
Rastkraft, maximum | 400 N
Zwangsöffnungsweg | 3,8 mm
Zwangsöffnungskraft, minimum | 31 N
Betätigungsgeschwindigkeit, maximum | 0,2 m/s
Mechanische Daten - Anschlusstechnik
Anschlussart | Schraubanschluss M20 x 1.5
Anschlussquerschnitt, minimum | 2 x 0,75 mm²
Anschlussquerschnitt, maximum | 2 x 1,5 mm²
Hinweis | Alle Angaben einschließlich Aderendhülsen.
Mechanische Daten - Abmessungen
Länge des Sensors | 46,5 mm
Breite des Sensors | 84,6 mm
Höhe des Sensors | 103,6 mm
Umgebungsbedingungen
Schutzart | IP67
Umgebungstemperatur | -25 ... +70 °C
Umgebungsbedingungen - Isolationskennwerte
Bemessungsisolationsspannung Ui | 250 VAC
Bemessungsstoßspannungsfestigkeit Uimp | 4 kV
Elektrische Daten
Thermischer Dauerstrom | 6 A
Spannung, Gebrauchskategorie AC-15 | 230 VAC
Strom, Gebrauchskategorie AC-15 | 4 A
Spannung, Gebrauchskategorie DC-13 | 24 VDC
Strom, Gebrauchskategorie DC-13 | 4 A
Schaltelement | Schließer (NO), Öffner (NC)
Schaltprinzip | Schleichschaltung
Werkstoff der Kontakte, elektrisch | Silber
Lieferumfang
Lieferumfang | Der Betätiger ist nicht im Lieferumfang enthalten.
AVS Schmersal Vertriebs GmbH, Biróstraße 17, A-1230 Wien
Die genannten Daten und Angaben wurden sorgfältig geprüft. Abbildungen können vom Original abweichen. Weitere technische Daten finden Sie in der Betriebsanleitung. Technische Änderungen und Irrtümer vorbehalten.
Generiert am: 15.11.2024, 01:17