## Worksheet
EWTS321.1
Langer Knebel
Bestelldaten
Hinweis (Lieferfähigkeit) | Nicht mehr lieferbar!
Produkt-Typbezeichnung | EWTS321.1
Artikelnummer (Bestellnummer) | 101006376
eCl@ss Nummer, Version 12.0 | 27-37-12-13
eCl@ss Nummer, Version 11.0 | 27-37-12-13
eCl@ss Nummer, Version 9.0 | 27-37-12-13
ETIM Nummer, Version 7.0 | EC000222
ETIM Nummer, Version 6.0 | EC000222
Zulassungen - Vorschriften
Zertifikate | cULus
Allgemeine Daten
Vorschriften | EN IEC 60947-5-1 EN IEC 60947-1
Ausführung | Knebel
Einbaubedingungen (mechanisch) | beliebig
Knebel | lang
Abdichtungsart | Membrane Lippendichtungen Formdichtungen
Werkstoff des Frontring | Aluminium
Werkstoff des Knebel | Kunststoff
Farbe des Frontringes | silber
Farbe des Knebels | grau
Bruttogewicht | 45 g
Allgemeine Daten - Eigenschaften
Tastend möglich | Ja
Verrastend vorhanden | Ja
Vollisolation | Ja
Anzahl der Stößel | 2
Anzahl der Schaltstellungen | 3
Mechanische Daten
Entriegelung | links: ohne Dreh-Entriegelung rechts: Dreh-Entriegelung
Raststellung | rechts
Taststellung | links
Mechanische Lebensdauer, minimum | 300.000 Schaltspiele
Schaltwinkel, links | 35 °
Schaltwinkel, rechts | 55 °
Befestigung | Montageflansch
Anzugsdrehmoment der Schraube | 0,6 Nm
Mechanische Daten - Abmessungen
Höhe | 28 mm
Länge x Breite x Höhe | Einbaudurchmesser Ø: 22 mm
Durchmesser des Frontringes | 29,5 mm
Länge des Knebels | 46 mm
Einbaudurchmesser | 22,3 mm
Dicke der Frontplatte, minimum | 1 mm
Dicke der Frontplatte, maximum | 6 mm
Rastermaß | 50 x 50 mm
Umgebungsbedingungen
Schutzart | IP65
Umgebungstemperatur | +0 ... +80 °C
Schockfestigkeit | 30 g / 18 ms
Erschütterungsfestigkeit | 20 g / 10 ... 150 Hz
AVS Schmersal Vertriebs GmbH, Biróstraße 17, A-1230 Wien
Die genannten Daten und Angaben wurden sorgfältig geprüft. Abbildungen können vom Original abweichen. Weitere technische Daten finden Sie in der Betriebsanleitung. Technische Änderungen und Irrtümer vorbehalten.
Generiert am: 26.02.2025, 15:34