## Worksheet
ASIM-1SI-S
Für OSSD-Ausgänge von Sicherheitsschaltgeräten einsetzbar 2 Standard-Ausgänge integriert - 2 Halbleiterausgänge 24 V / 0,5 A DC integriert Hutschienenmontage, Schutzart IP20 Safety-Input-Modul mit 2 Standard-Outputs
Bestelldaten
Hinweis (Lieferfähigkeit) | Nicht mehr lieferbar!
Produkt-Typbezeichnung | ASIM-1SI-S
Artikelnummer (Bestellnummer) | 103001343
EAN (European Article Number) | 4030661425566
eCl@ss Nummer, Version 12.0 | 27-37-18-19
eCl@ss Nummer, Version 11.0 | 27-37-18-19
eCl@ss Nummer, Version 9.0 | 27-37-18-19
ETIM Nummer, Version 7.0 | EC001449
ETIM Nummer, Version 6.0 | EC001449
Zulassungen - Vorschriften
Zertifikate | cULus
Allgemeine Daten
Werkstoff des Gehäuses | Kunststoff
Bruttogewicht | 132 g
AVS Schmersal Vertriebs GmbH, Biróstraße 17, A-1230 Wien
Die genannten Daten und Angaben wurden sorgfältig geprüft. Abbildungen können vom Original abweichen. Weitere technische Daten finden Sie in der Betriebsanleitung. Technische Änderungen und Irrtümer vorbehalten.
Generiert am: 08.05.2025, 01:18