## Worksheet
PH-440-ER-04
| Schutzgehäuse für SLC/SLG440 Sehr robustes Schutzrohr aus Polycarbonat Schlagfest - Bruchfest - Kratzfest Membrane und Montagewinkel aus Edelstahl | Endkappen und Kabeleinführung aus Polyamid Schutzart IP69 ECOLAB zertifiziert
Bestelldaten
Produkt-Typbezeichnung | PH-440-ER-04
Artikelnummer (Bestellnummer) | 103026839
EAN (European Article Number) | 4030661517193
eCl@ss Nummer, Version 12.0 | 27-27-27-92
eCl@ss Nummer, Version 11.0 | 27-27-27-92
eCl@ss Nummer, Version 9.0 | 27-27-27-92
ETIM Nummer, Version 7.0 | EC002549
ETIM Nummer, Version 6.0 | EC002549
Allgemeine Daten
Werkstoff des Gehäuses | Polycarbonat
Werkstoff der Endkappen | PA6
Bruttogewicht | 3.500 g
Mechanische Daten - Anschlusstechnik
Länge der Leitung | 10 m
Anschlussart | Kabelverschraubung fest integriert
Anschluss Stecker, Empfänger | Einbaustecker M12, 8-polig
Anschluss Stecker, Sender | Einbaustecker M12, 4-polig
Mechanische Daten - Abmessungen
Höhe, minimum | 1370 mm
Höhe, maximum | 1.770 mm
Durchmesser Schutzrohr | 50 mm
Durchmesser Endkappen | 60 mm
Umgebungsbedingungen
Schutzart | IP69
Umgebungstemperatur | -25 ... +50 °C
Lager- und Transporttemperatur | -25 ... +70 °C
AVS Schmersal Vertriebs GmbH, Biróstraße 17, A-1230 Wien
Die genannten Daten und Angaben wurden sorgfältig geprüft. Abbildungen können vom Original abweichen. Weitere technische Daten finden Sie in der Betriebsanleitung. Technische Änderungen und Irrtümer vorbehalten.
Generiert am: 29.01.2025, 10:43