## Worksheet
SFB-Y-SLCG-8P-S-G-1M-BK-2-X-A-4
Y-Adapter geeignet für die Serien: SLC/SLG 440 Zum Anschluss von optoelektronischen Sicherheitsschaltgeräten
Bestelldaten
Produkt-Typbezeichnung | SFB-Y-SLCG-8P-S-G-1M-BK-2-X-A-4
Artikelnummer (Bestellnummer) | 103032867
EAN (European Article Number) | 4030661529899
eCl@ss Nummer, Version 12.0 | 27-44-01-06
eCl@ss Nummer, Version 11.0 | 27-44-01-06
eCl@ss Nummer, Version 9.0 | 27-44-01-06
ETIM Nummer, Version 7.0 | EC002925
ETIM Nummer, Version 6.0 | EC002925
Zulassungen - Vorschriften
Zertifikate | cULus
Allgemeine Daten
Anschluss (elektrisch) | 1 x Stecker, 8-polig 1 x Kupplung, 8-polig 1x Kupplung, 4-polig
Bruttogewicht | 87 g
Mechanische Daten - Anschlusstechnik
Länge der Leitung | 1 m
Aderquerschnitt | 0,25 mm2
Durchmesser der Leitung | 4,3 mm
Biegeradius (fest) | 5 x Ø-Leitung
Biegeradius (bewegt) | 10 x Ø-Leitung
Farbe des Leitungsmantels | schwarz
Mechanische Daten - Steckverbinder Seite A
Codierung des Steckers | A
Verriegelung des Steckers | Schraubverriegelung
Werkstoff der Verschraubung | Metall, CuZn, vernickelt
Werkstoff des Griffkörpers | Kunststoff, TPU
Mechanische Daten - Abmessungen
Länge | 54,5 mm
Breite | 33 mm
Höhe | 20 mm
Durchmesser des ISO-Gewindes | M12
Umgebungsbedingungen
Schutzart | IP67
Umgebungstemperatur | -25 ... +75 °C
Elektrische Daten
Thermischer Dauerstrom | 2 A
Bemessungsbetriebsspannung | 30 VDC
Bemessungsbetriebsstrom | 2.000 mA
Zubehör
Empfehlung (Produktkombination) | SLCG440
AVS Schmersal Vertriebs GmbH, Biróstraße 17, A-1230 Wien
Die genannten Daten und Angaben wurden sorgfältig geprüft. Abbildungen können vom Original abweichen. Weitere technische Daten finden Sie in der Betriebsanleitung. Technische Änderungen und Irrtümer vorbehalten.
Generiert am: 25.04.2025, 06:00