## Worksheet
ASOM-1SO-R2
| Safety-Output-Modul mit Diagnose-Slave Diagnose-Slave (A/B) integriert - 1 EDM-Eingang integriert, gespeist aus AS-i - 3 freie Eingänge integriert, gespeist aus AS-i | Safety-Output mit 1 Freigabekreis integriert - 1 Freigabe(n) mit 2 Relaiskontakten 30 V / 3 A DC und 230 V / 3 A AC Hutschienenmontage, Schutzart IP20
Bestelldaten
Hinweis (Lieferfähigkeit) | Nicht mehr lieferbar!
Produkt-Typbezeichnung | ASOM-1SO-R2
Artikelnummer (Bestellnummer) | 103001349
EAN (European Article Number) | 4030661425542
eCl@ss Nummer, Version 12.0 | 27-37-18-19
eCl@ss Nummer, Version 11.0 | 27-37-18-19
eCl@ss Nummer, Version 9.0 | 27-37-18-19
ETIM Nummer, Version 7.0 | EC001449
ETIM Nummer, Version 6.0 | EC001449
Zulassungen - Vorschriften
Zertifikate | cULus
Allgemeine Daten
Werkstoff des Gehäuses | Kunststoff
Bruttogewicht | 232 g
AVS Schmersal Vertriebs GmbH, Biróstraße 17, A-1230 Wien
Die genannten Daten und Angaben wurden sorgfältig geprüft. Abbildungen können vom Original abweichen. Weitere technische Daten finden Sie in der Betriebsanleitung. Technische Änderungen und Irrtümer vorbehalten.
Generiert am: 09.03.2025, 14:33