## Worksheet
A-K6P-M8-R-W-5M-GY-1-X-A-4
M8, rund 8 mm Anschlussleitung 6-polig Rastverriegelung
Bestelldaten
Produkt-Typbezeichnung | A-K6P-M8-R-W-5M-GY-1-X-A-4
Artikelnummer (Bestellnummer) | 101206014
EAN (European Article Number) | 4030661372297
eCl@ss Nummer, Version 12.0 | 27-06-03-11
eCl@ss Nummer, Version 11.0 | 27-06-03-11
eCl@ss Nummer, Version 9.0 | 27-06-03-11
ETIM Nummer, Version 7.0 | EC001855
ETIM Nummer, Version 6.0 | EC001855
Zulassungen - Vorschriften
Zertifikate | cULus
Allgemeine Daten
Bruttogewicht | 155 g
Allgemeine Daten - Eigenschaften
Anzahl der Pole | 6
Anzahl der Leitungsadern | 6
Mechanische Daten - Anschlusstechnik
Länge der Leitung | 5 m
Aderquerschnitt | 0,14 mm2
Durchmesser der Leitung | 4,9 mm
Biegeradius (fest) | 5 x Ø-Leitung
Biegeradius (bewegt) | 10 x Ø-Leitung
Farbe des Leitungsmantels | grau
Werkstoff des Leitungsmantels | PVC
Mechanische Daten - Steckverbinder Seite A
Steckverbindertyp | Kupplung, M8
Bauform | abgewinkelt
Verriegelung des Steckers | Rastverriegelung
Werkstoff der Verschraubung | Kunststoff, TPU
Werkstoff des Griffkörpers | Kunststoff, TPU
Farbe des Griffkörpers | schwarz
Umgebungsbedingungen
Schutzart | IP65 IP67 IP69
Umgebungstemperatur (Steckverbinder) | -30 ... +90 °C
Umgebungstemperatur (fest) | -40 ... +80 °C
Umgebungstemperatur (bewegt) | -5 ... +80 °C
Elektrische Daten
Thermischer Dauerstrom | 1,5 A
Bemessungsbetriebsspannung | 30 VAC
Bemessungsbetriebsspannung | 30 VDC
Bemessungsbetriebsstrom | 1.500 mA
Kontaktbelegung
PIN 1 | grün
PIN 2 | gelb
PIN 3 | grau
PIN 4 | rosa
PIN 5 | weiß
PIN 6 | braun
AVS Schmersal Vertriebs GmbH, Biróstraße 17, A-1230 Wien
Die genannten Daten und Angaben wurden sorgfältig geprüft. Abbildungen können vom Original abweichen. Weitere technische Daten finden Sie in der Betriebsanleitung. Technische Änderungen und Irrtümer vorbehalten.
Generiert am: 09.04.2025, 17:33