## Worksheet
STW-SL-05
Bis zu 6000 mm Gesamtlänge Drei verschiedene Profilgrößen Abgewinkelte Sonderformen auf Anfrage möglich
Bestelldaten
Produkt-Typbezeichnung | STW-SL-05
Allgemeine Daten
Vorschriften | EN ISO 13849-1 EN ISO 13856-2
Werkstoff der Oberfläche / Oberflächenmaterial | NBR
NOTE_SAP_WEIGHT_GROSS | Gewichtsangabe pro Meter
Sicherheitsbetrachtung
Performance Level, bis | d
Kategorie | 3
PFH-Wert | 2,00 x 10⁻⁸ /h
Hinweis (PFH-Wert) | bis max. 36.500 Schaltzyklen/Jahr und bei max. 60% Kontaktlast
Gebrauchsdauer | 20 Jahre
Mechanische Daten
Mechanische Lebensdauer, minimum | 100.000 Schaltspiele
Zulässige Belastung | 15 N/mm2
Hinweis (Zulässige Belastung) | Mit Rundkörper Ø 80 mm
Wirksamer Schaltbereich, minimum | -20 °
Wirksamer Schaltbereich, maximum | +20 °
Mechanische Daten - Anschlusstechnik
Länge der Leitung | 5 m
Anschlussart | Anschlussleitung, 2-polig
Aderquerschnitt | 0,34 mm2
Mechanische Daten - Abmessungen
Breite, minimum | 120 mm
Breite, maximum | 6.000 mm
Breite des Betätigers | 25 mm
Höhe des Betätigers | 24,5 mm
Umgebungsbedingungen
Schutzart | IP66 IP67
Umgebungstemperatur | +5 ... +50 °C
Umgebungsbedingungen - Isolationskennwerte
Verschmutzungsgrad | 2
Zubehör
Empfehlung Sicherheitsschaltgerät | SRB 303SQP-SS
Hinweis
Hinweis (Allgemein) | Sonderausführungen auf Anfrage
AVS Schmersal Vertriebs GmbH, Biróstraße 17, A-1230 Wien
Die genannten Daten und Angaben wurden sorgfältig geprüft. Abbildungen können vom Original abweichen. Weitere technische Daten finden Sie in der Betriebsanleitung. Technische Änderungen und Irrtümer vorbehalten.
Generiert am: 25.03.2025, 08:20