## Worksheet
AM-T100
| Time-of-Flight Technologie (ToF) Millimetergenaue 3D-Tiefenbilder durch Sony DepthSense™ Technologie Hohe Bildrate von bis zu 60 fps Sichtbereich von 67° x 51° Reichweite bis zu 6 m | Software zur einfachen Konfiguration von 3D-Überwachungsbereichen Einsatz in Fertigungsprozessen, Logistik und Robotik Standardisierte Datenschnittstelle GenICam Optimal an verschiedene Umgebungs- und Montagebedingungen anpassbar
Bestelldaten
Produkt-Typbezeichnung | AM-T100
Artikelnummer (Bestellnummer) | 103048766
EAN (European Article Number) | 4030661621302
eCl@ss Nummer, Version 12.0 | 27-39-03-04
eCl@ss Nummer, Version 11.0 | 27-39-03-04
eCl@ss Nummer, Version 9.0 | 27-39-03-04
ETIM Nummer, Version 7.0 | EC001511
ETIM Nummer, Version 6.0 | EC001511
Zulassungen - Vorschriften
Zertifikate | cULus
Allgemeine Daten
Vorschriften | EN 61326-1 EN IEC 60825-1
Topologie des Senors | iTOF
CPU | Dual Cortex-A53 1.2 GHz
Auflösung | 640 x 480 Pixel
Bruttogewicht | 565 g
Mechanische Daten
Reichweite, Schutzfeld, maximum | 6 m
Hinweis | Abhängig von den Remissionseigenschaften der Zielobjekte kann eine Reichweite von bis zu 30 m erzielt werden.
Wellenlänge der Laserdiode | 850 nm
Abstandsauflösung | 1 mm
Erfassungsbereich | 67° x 51°
Messgenauigkeit, maximum | 1 %
Mechanische Daten - Anschlusstechnik
Anschlussart | Buchse, M12, 8-polig, A-codiert M12 X-Code Ethernet-Stecker
Umgebungsbedingungen
Schutzart | IP67
Hinweis | wenn beide Steckverbindungen geschlossen sind
Umgebungstemperatur | +0 ... +45 °C
Hinweis | Die Kamera kann nach einer Aufwärmphase von 30 Minuten ab einer Temperatur von –20° C betrieben werden.
Lager- und Transporttemperatur | -20 ... +85 °C
Laserklasse | 1
Elektrische Daten
Betriebsspannung | 24 VDC -10 % / +10 % (PoE: IEEE802.3bt)
Bemessungsbetriebsspannung | 24 VDC
Elektrische Leistungsaufnahme | 15 W
Elektrische Leistungsaufnahme, maximum | 40 W
Bildrate | 60 Hz
Belichtungszeit | 1 µs - 1 ms
Elektrische Daten - Kommunikationsprotokoll
Übertragungsrate | 10/100/1000 Mbps Ethernet GigE Vision 2.0 Compliant
AVS Schmersal Vertriebs GmbH, Biróstraße 17, A-1230 Wien
Die genannten Daten und Angaben wurden sorgfältig geprüft. Abbildungen können vom Original abweichen. Weitere technische Daten finden Sie in der Betriebsanleitung. Technische Änderungen und Irrtümer vorbehalten.
Generiert am: 11.02.2025, 00:06